## Stückliste
Rev.
|  |  | Stückliste |  |  |  | B-ZAB-BG-292259 |  |  |  | 0 |  | Parameter | Wert (Für Farbpunkt) | Farbe
|  |  | Auslaufspitze (21°-29°) |  |  |  | Auftrag: | WIGGERT |  |  |  |  | Stoffklasse
|  |  | Vorne |  |  |  | Datum: | 22.08.2024 |  |  |  |  | Funktionsklasse
[7 empty] | Bearbeiter: | SebSchäfer
Pos. | Anzahl | Zeichnung/Teile-Nr. | Rev. | FL | Benennung | Abmessungen | Norm | Material | Kommentar | Masse | Masse ges. | GEO-FILE | Erfüllungsweg
1 | 1 | B-ZAB-10/17 | 0 |  | L-Profil | L120x120x12-1035 | EN 10056-1 | S235JR |  | 22,0 | 22 |  | Erfüllungsweg_PR_20
2 | 1 | B-ZAB-10/02 | 0 |  | Blech | Bl. 8 x 717-677 | DIN 1543 | S235JR |  | 17,6 | 17.6 | B\B-ZAB\B-ZAB-10_02_R0 | Erfüllungsweg_BL_20
3 | 1 | B-ZAB-10/03 | 0 |  | Blech | Bl. 8 x 400-677 | DIN 1543 | S235JR |  | 9,5 | 9.5 | B\B-ZAB\B-ZAB-10_03_R0 | Erfüllungsweg_BL_20
4 | 1 | B-ZAB-10/04 | 0 |  | Blech gebogen | Bl. 8 x 723-1039 | DIN 1543 | S235JR |  | 35,0 | 35 | B\B-ZAB\B-ZAB-10_04_R0 | Erfüllungsweg_BL_40
5 | 1 | B-ZAB-10/05 | 0 |  | Blech gebogen | Bl. 8 x 723-1039 | DIN 1543 | S235JR |  | 35,0 | 35 | B\B-ZAB\B-ZAB-10_05_R0 | Erfüllungsweg_BL_40
6 | 1 | B-ZAB-10/06 | 0 |  | Blech | Bl. 8 x 840-1200 | DIN 1543 | S235JR |  | 18,9 | 18.9 | B\B-ZAB\B-ZAB-10_06_R0 | Erfüllungsweg_BL_20
7 | 1 | B-ZAB-10/07 | 0 |  | Blech | Bl. 8 x 840-1200 | DIN 1543 | S235JR |  | 18,9 | 18.9 | B\B-ZAB\B-ZAB-10_07_R0 | Erfüllungsweg_BL_20
8 | 2 | B-ZAB-10/08 | 0 |  | Blech | Bl. 5 - 111-120 | DIN 10029 | S235JR |  | 0,4 | 0.8 |  | Erfüllungsweg_BL_20
9 | 1 | B-ZAB-10/09 | 0 |  | Blech gebogen | Bl. 5 x 300-342 | DIN 10029 | S235JR |  | 3,7 | 3.7 | B\B-ZAB\B-ZAB-10_09_R0 | Erfüllungsweg_BL_40
10 | 1 | B-ZAB-BL-298290 | 1 |  | Blech | Bl. 10 x 968-1248 | DIN 10029 | S235JR |  | 38,7 | 38.7 | _Parallelnummern\B-ZAB-BL-298290_R1 | Erfüllungsweg_BL_20
11 | 1 | B-LAB-BL-292179 | 0 |  | Blech gebogen | Bl. 5 x 561-320 | DIN 10029 | S235JR |  | 6,9 | 6.9 | _Parallelnummern\B-LAB-BL-292179_R0 | Erfüllungsweg_BL_40
12 | 2 | M11-004/02 | 0 |  | Blech | Bl. 5 x 67-180 | DIN 10029 | S235JR |  | 0,3 | 0.6 | M11\M11-004_02_R0 | Erfüllungsweg_BL_20
13 | 2 | B-ZAB-10/11 | 0 |  | Blech gebogen | Bl. 3 x 97-1590 | DIN 10029 | S235JR |  | 1,9 | 3.8 | B\B-ZAB\B-ZAB-10_11_R0 | Erfüllungsweg_BL_40
14 | 1 | B-LAB-BL-292157 | 0 |  | Blech gebogen | Bl. 3 x 129-312 | DIN 10029 | S235JR |  | 0,8 | 0.8 | _Parallelnummern\B-LAB-BL-292157_R0 | Erfüllungsweg_BL_40
20 | 2 | B-ZAB-10/20 | 0 |  | Gummi | Gummi 10 x 100-900 |  | Gummi |  | 0,8 | 1.6 |  | Erfüllungsweg_SO_20
21 | 1 | 35724 | 0 |  | Gummiabstreifleiste | Gummi 10 x 75-354 |  | Gummi |  | 0,2 | 0.2 |  | Erfüllungsweg_SO_20
30 | 12 | DIN 13918 M8x40 | 0 |  | Schweißbolzen | M8x40 | DIN 13918 | S235JR |  | 0,0 | 0 |  | Erfüllungsweg_KT_10
31 | 8 | DIN 9021 - 8,4 | 0 |  | Unterlegscheibe | 8,4 | DIN 9021 | St gzn |  | 0,0 | 0 |  | Erfüllungsweg_KT_10
32 | 8 | DIN 934 - M8 | 0 |  | Sechskantmutter | M8 | DIN 934 | 8 gzn |  | 0,0 | 0 |  | Erfüllungsweg_KT_10
33 | 2 | DIN 933 - M10 x 20 | 0 |  | Sechskantschraube | M10 x 20 | DIN 933 | 8.8 gzn |  | 0,0 | 0 |  | Erfüllungsweg_KT_10
34 | 10 | DIN 603 - M10 x 35 | 0 |  | Schloßschraube | M10 x 35 | DIN 603 | 4.6 gzn |  | 0,0 | 0 |  | Erfüllungsweg_KT_10
35 | 10 | DIN 9021 - 10,5 | 0 |  | Unterlegscheibe | 10,5 | DIN 9021 | St gzn |  | 0,0 | 0 |  | Erfüllungsweg_KT_10
36 | 10 | DIN 934 - M10 | 0 |  | Sechskantmutter | M10 | DIN 934 | 8 gzn |  | 0,0 | 0 |  | Erfüllungsweg_KT_10
39 | 40 | DIN 125 - A 17 | 0 |  | Unterlegscheibe | A17 | DIN 125-1-A | St gzn |  | 0,0 | 0 |  | Erfüllungsweg_KT_10
40 | 20 | ISO 7040 - M16 | 0 |  | Sechskantmutter mit Klemmteil | M16 | ISO 7040 | 8 gzn |  | 0,0 | 0 |  | Erfüllungsweg_KT_10
41 | 20 | DIN 933 - M16 x 50 | 0 |  | Sechskantschraube | M16 x 50 | DIN 933 | 8.8 gzn |  | 0,1 | 2 |  | Erfüllungsweg_KT_10
42 | 4 | 35336 | 0 |  | Exzenterhebel | M8 mit Innengewinde |  |  |  | 0,1 | 0.4 |  | Erfüllungsweg_KT_10
| 0 | [8 empty] | 0 | 0
| 0 | [8 empty] | 0 | 0
| 0 | [8 empty] | 0 | 0
| 0 | [8 empty] | 0 | 0
| 0 | [8 empty] | 0 | 0
| 0 | [8 empty] | 0 | 0
| 0 | [8 empty] | 0 | 0
| 0 | [8 empty] | 0 | 0
| 0 | [8 empty] | 0 | 0
| 0 | [8 empty] | 0 | 0
| 0 | [8 empty] | 0 | 0
| 0 | [8 empty] | 0 | 0
| 0 | [8 empty] | 0 | 0
| 0 | [8 empty] | 0 | 0
| 0 | [8 empty] | 0 | 0
| 0 | [8 empty] | 0 | 0
| 0 | [8 empty] | 0 | 0
| 0 | [8 empty] | 0 | 0
| 0 | [8 empty] | 0 | 0
| 0 | [8 empty] | 0 | 0
| 0 | [8 empty] | 0 | 0
| 0 | [8 empty] | 0 | 0
| 0 | [8 empty] | 0 | 0
| 0 | [8 empty] | 0 | 0
| 0 | [8 empty] | 0 | 0
| 0 | [8 empty] | 0 | 0
| 0 | [8 empty] | 0 | 0
| 0 | [8 empty] | 0 | 0
| 0 | [8 empty] | 0 | 0
| 0 | [8 empty] | 0 | 0
| 0 | [8 empty] | 0 | 0
| 0 | [8 empty] | 0 | 0
| 0 | [8 empty] | 0 | 0
| 0 | [8 empty] | 0 | 0
| 0 | [8 empty] | 0 | 0
| 0 | [8 empty] | 0 | 0
| 0 | [8 empty] | 0 | 0
| 0 | [8 empty] | 0 | 0
| 0 | [8 empty] | 0 | 0
| 0 | [8 empty] | 0 | 0
| 0 | [8 empty] | 0 | 0
| 0 | [8 empty] | 0 | 0
| 0 | [8 empty] | 0 | 0
| 0 | [8 empty] | 0 | 0
| 0 | [8 empty] | 0 | 0
| 0 | [8 empty] | 0 | 0
| 0 | [8 empty] | 0 | 0
| 0 | [8 empty] | 0 | 0
| 0 | [8 empty] | 0 | 0
| 0 | [8 empty] | 0 | 0
| 0 | [8 empty] | 0 | 0
| 0 | [8 empty] | 0 | 0
| 0 | [8 empty] | 0 | 0
| 0 | [8 empty] | 0 | 0
| 0 | [8 empty] | 0 | 0
| 0 | [8 empty] | 0 | 0
| 0 | [8 empty] | 0 | 0
| 0 | [8 empty] | 0 | 0
| 0 | [8 empty] | 0 | 0
| 0 | [8 empty] | 0 | 0
| 0 | [8 empty] | 0 | 0
| 0 | [8 empty] | 0 | 0
| 0 | [8 empty] | 0 | 0
| 0 | [8 empty] | 0 | 0
| 0 | [8 empty] | 0 | 0
| 0 | [8 empty] | 0 | 0
| 0 | [8 empty] | 0 | 0
| 0 | [8 empty] | 0 | 0
| 0 | [8 empty] | 0 | 0
| 0 | [8 empty] | 0 | 0
| 0 | [8 empty] | 0 | 0
| 0 | [8 empty] | 0 | 0
| 0 | [8 empty] | 0 | 0
| 0 | [8 empty] | 0 | 0
| 0 | [8 empty] | 0 | 0
| 0 | [8 empty] | 0 | 0
| 0 | [8 empty] | 0 | 0
| 0 | [8 empty] | 0 | 0
| 0 | [8 empty] | 0 | 0
| 0 | [8 empty] | 0 | 0
| 0 | [8 empty] | 0 | 0
| 0 | [8 empty] | 0 | 0
| 0 | [8 empty] | 0 | 0
| 0 | [8 empty] | 0 | 0
| 0 | [8 empty] | 0 | 0
| 0 | [8 empty] | 0 | 0
| 0 | [8 empty] | 0 | 0
| 0 | [8 empty] | 0 | 0
| 0 | [8 empty] | 0 | 0
| 0 | [8 empty] | 0 | 0
| 0 | [8 empty] | 0 | 0
| 0 | [8 empty] | 0 | 0
| 0 | [8 empty] | 0 | 0
| 0 | [8 empty] | 0 | 0
| 0 | [8 empty] | 0 | 0
| 0 | [8 empty] | 0 | 0
| 0 | [8 empty] | 0 | 0
| 0 | [8 empty] | 0 | 0
| 0 | [8 empty] | 0 | 0
| 0 | [8 empty] | 0 | 0
| 0 | [8 empty] | 0 | 0
| 0 | [8 empty] | 0 | 0
| 0 | [8 empty] | 0 | 0
| 0 | [8 empty] | 0 | 0
| 0 | [8 empty] | 0 | 0
| 0 | [8 empty] | 0 | 0
| 0 | [8 empty] | 0 | 0
| 0 | [8 empty] | 0 | 0
| 0 | [8 empty] | 0 | 0
| 0 | [8 empty] | 0 | 0
| 0 | [8 empty] | 0 | 0
| 0 | [8 empty] | 0 | 0
| 0 | [8 empty] | 0 | 0
| 0 | [8 empty] | 0 | 0
| 0 | [8 empty] | 0 | 0
| 0 | [8 empty] | 0 | 0
| 0 | [8 empty] | 0 | 0
| 0 | [8 empty] | 0 | 0
| 0 | [8 empty] | 0 | 0
| 0 | [8 empty] | 0 | 0
| 0 | [8 empty] | 0 | 0
| 0 | [8 empty] | 0 | 0
| 0 | [8 empty] | 0 | 0
| 0 | [8 empty] | 0 | 0
| 0 | [8 empty] | 0 | 0
| 0 | [8 empty] | 0 | 0
| 0 | [8 empty] | 0 | 0
| 0 | [8 empty] | 0 | 0
| 0 | [8 empty] | 0 | 0
| 0 | [8 empty] | 0 | 0
| 0 | [8 empty] | 0 | 0
| 0 | [8 empty] | 0 | 0
| 0 | [8 empty] | 0 | 0
| 0 | [8 empty] | 0 | 0
216.4

## Packliste (A3)
Rev.
|  |  | Packliste |  |  |  | B-ZAB-BG-292259 |  |  |  | 0
|  |  | Auslaufspitze (21°-29°) |  |  |  | Auftrag: | WIGGERT
|  |  | Vorne |  |  |  | Datum: | 22.08.2024
[7 empty] | Bearbeiter: | SebSchäfer
Pos. | Menge | Zeichnung / Teile-Nr. | Rev. | FL | Benennung | Abmessungen | Norm | Material | Verpackung | Masse (kg) | Ges.-Masse | Geo-File
1 | 1 | B-ZAB-10/17 | 0 | 0 | L-Profil | L120x120x12-1035 | EN 10056-1 | S235JR |  | 22,0 | 22
2 | 1 | B-ZAB-10/02 | 0 | 0 | Blech | Bl. 8 x 717-677 | DIN 1543 | S235JR |  | 17,6 | 17.6
3 | 1 | B-ZAB-10/03 | 0 | 0 | Blech | Bl. 8 x 400-677 | DIN 1543 | S235JR |  | 9,5 | 9.5
4 | 1 | B-ZAB-10/04 | 0 | 0 | Blech gebogen | Bl. 8 x 723-1039 | DIN 1543 | S235JR |  | 35,0 | 35
5 | 1 | B-ZAB-10/05 | 0 | 0 | Blech gebogen | Bl. 8 x 723-1039 | DIN 1543 | S235JR |  | 35,0 | 35
6 | 1 | B-ZAB-10/06 | 0 | 0 | Blech | Bl. 8 x 840-1200 | DIN 1543 | S235JR |  | 18,9 | 18.9
7 | 1 | B-ZAB-10/07 | 0 | 0 | Blech | Bl. 8 x 840-1200 | DIN 1543 | S235JR |  | 18,9 | 18.9
8 | 2 | B-ZAB-10/08 | 0 | 0 | Blech | Bl. 5 - 111-120 | DIN 10029 | S235JR |  | 0,4 | 0.8
9 | 1 | B-ZAB-10/09 | 0 | 0 | Blech gebogen | Bl. 5 x 300-342 | DIN 10029 | S235JR |  | 3,7 | 3.7
10 | 1 | B-ZAB-BL-298290 | 1 | 0 | Blech | Bl. 10 x 968-1248 | DIN 10029 | S235JR |  | 38,7 | 38.7
11 | 1 | B-LAB-BL-292179 | 0 | 0 | Blech gebogen | Bl. 5 x 561-320 | DIN 10029 | S235JR |  | 6,9 | 6.9
12 | 2 | M11-004/02 | 0 | 0 | Blech | Bl. 5 x 67-180 | DIN 10029 | S235JR |  | 0,3 | 0.6
13 | 2 | B-ZAB-10/11 | 0 | 0 | Blech gebogen | Bl. 3 x 97-1590 | DIN 10029 | S235JR |  | 1,9 | 3.8
14 | 1 | B-LAB-BL-292157 | 0 | 0 | Blech gebogen | Bl. 3 x 129-312 | DIN 10029 | S235JR |  | 0,8 | 0.8
20 | 2 | B-ZAB-10/20 | 0 | 0 | Gummi | Gummi 10 x 100-900 | 0 | Gummi |  | 0,8 | 1.6
21 | 1 | 35724 | 0 | 0 | Gummiabstreifleiste | Gummi 10 x 75-354 | 0 | Gummi |  | 0,2 | 0.2
30 | 12 | DIN 13918 M8x40 | 0 | 0 | Schweißbolzen | M8x40 | DIN 13918 | S235JR |  | 0,0 | 0
31 | 8 | DIN 9021 - 8,4 | 0 | 0 | Unterlegscheibe | 8,4 | DIN 9021 | St gzn |  | 0,0 | 0
32 | 8 | DIN 934 - M8 | 0 | 0 | Sechskantmutter | M8 | DIN 934 | 8 gzn |  | 0,0 | 0
33 | 2 | DIN 933 - M10 x 20 | 0 | 0 | Sechskantschraube | M10 x 20 | DIN 933 | 8.8 gzn |  | 0,0 | 0
34 | 10 | DIN 603 - M10 x 35 | 0 | 0 | Schloßschraube | M10 x 35 | DIN 603 | 4.6 gzn |  | 0,0 | 0
35 | 10 | DIN 9021 - 10,5 | 0 | 0 | Unterlegscheibe | 10,5 | DIN 9021 | St gzn |  | 0,0 | 0
36 | 10 | DIN 934 - M10 | 0 | 0 | Sechskantmutter | M10 | DIN 934 | 8 gzn |  | 0,0 | 0
39 | 40 | DIN 125 - A 17 | 0 | 0 | Unterlegscheibe | A17 | DIN 125-1-A | St gzn |  | 0,0 | 0
40 | 20 | ISO 7040 - M16 | 0 | 0 | Sechskantmutter mit Klemmteil | M16 | ISO 7040 | 8 gzn |  | 0,0 | 0
41 | 20 | DIN 933 - M16 x 50 | 0 | 0 | Sechskantschraube | M16 x 50 | DIN 933 | 8.8 gzn |  | 0,1 | 2
42 | 4 | 35336 | 0 | 0 | Exzenterhebel | M8 mit Innengewinde | 0 | 0 |  | 0,1 | 0.4
0 | 0 |  | 0 | 0 | 0 |  |  |  |  | 0 | 0
0 | 0 | 0 | 0 | 0 | 0 |  |  |  |  | 0 | 0
0 | 0 |  | 0 | 0 | 0 |  |  |  |  | 0 | 0
0 | 0 | 0 | 0 | 0 | 0 |  |  |  |  | 0 | 0
0 | 0 |  | 0 | 0 | 0 |  |  |  |  | 0 | 0
0 | 0 | 0 | 0 | 0 | 0 |  |  |  |  | 0 | 0
0 | 0 |  | 0 | 0 | 0 |  |  |  |  | 0 | 0
0 | 0 | 0 | 0 | 0 | 0 |  |  |  |  | 0 | 0
0 | 0 |  | 0 | 0 | 0 |  |  |  |  | 0 | 0
0 | 0 | 0 | 0 | 0 | 0 |  |  |  |  | 0 | 0
0 | 0 |  | 0 | 0 | 0 |  |  |  |  | 0 | 0
0 | 0 | 0 | 0 | 0 | 0 |  |  |  |  | 0 | 0
0 | 0 |  | 0 | 0 | 0 |  |  |  |  | 0 | 0
0 | 0 | 0 | 0 | 0 | 0 |  |  |  |  | 0 | 0
0 | 0 |  | 0 | 0 | 0 |  |  |  |  | 0 | 0
0 | 0 | 0 | 0 | 0 | 0 |  |  |  |  | 0 | 0
0 | 0 |  | 0 | 0 | 0 |  |  |  |  | 0 | 0
0 | 0 | 0 | 0 | 0 | 0 |  |  |  |  | 0 | 0
0 | 0 |  | 0 | 0 | 0 |  |  |  |  | 0 | 0
0 | 0 | 0 | 0 | 0 | 0 |  |  |  |  | 0 | 0
0 | 0 |  | 0 | 0 | 0 |  |  |  |  | 0 | 0
0 | 0 | 0 | 0 | 0 | 0 |  |  |  |  | 0 | 0
0 | 0 |  | 0 | 0 | 0 |  |  |  |  | 0 | 0
0 | 0 | 0 | 0 | 0 | 0 |  |  |  |  | 0 | 0
0 | 0 |  | 0 | 0 | 0 |  |  |  |  | 0 | 0
0 | 0 | 0 | 0 | 0 | 0 |  |  |  |  | 0 | 0
0 | 0 |  | 0 | 0 | 0 |  |  |  |  | 0 | 0
0 | 0 | 0 | 0 | 0 | 0 |  |  |  |  | 0 | 0
0 | 0 |  | 0 | 0 | 0 |  |  |  |  | 0 | 0
0 | 0 | 0 | 0 | 0 | 0 |  |  |  |  | 0 | 0
0 | 0 |  | 0 | 0 | 0 |  |  |  |  | 0 | 0
0 | 0 | 0 | 0 | 0 | 0 |  |  |  |  | 0 | 0
0 | 0 |  | 0 | 0 | 0 |  |  |  |  | 0 | 0
0 | 0 | 0 | 0 | 0 | 0 |  |  |  |  | 0 | 0
0 | 0 |  | 0 | 0 | 0 |  |  |  |  | 0 | 0
0 | 0 | 0 | 0 | 0 | 0 |  |  |  |  | 0 | 0
0 | 0 |  | 0 | 0 | 0 |  |  |  |  | 0 | 0
0 | 0 | 0 | 0 | 0 | 0 |  |  |  |  | 0 | 0
0 | 0 |  | 0 | 0 | 0 |  |  |  |  | 0 | 0
0 | 0 | 0 | 0 | 0 | 0 |  |  |  |  | 0 | 0
0 | 0 |  | 0 | 0 | 0 |  |  |  |  | 0 | 0
0 | 0 | 0 | 0 | 0 | 0 |  |  |  |  | 0 | 0
0 | 0 |  | 0 | 0 | 0 |  |  |  |  | 0 | 0
0 | 0 | 0 | 0 | 0 | 0 |  |  |  |  | 0 | 0
0 | 0 |  | 0 | 0 | 0 |  |  |  |  | 0 | 0
0 | 0 | 0 | 0 | 0 | 0 |  |  |  |  | 0 | 0
0 | 0 |  | 0 | 0 | 0 |  |  |  |  | 0 | 0
0 | 0 | 0 | 0 | 0 | 0 |  |  |  |  | 0 | 0
0 | 0 |  | 0 | 0 | 0 |  |  |  |  | 0 | 0
0 | 0 | 0 | 0 | 0 | 0 |  |  |  |  | 0 | 0
0 | 0 |  | 0 | 0 | 0 |  |  |  |  | 0 | 0
0 | 0 | 0 | 0 | 0 | 0 |  |  |  |  | 0 | 0
0 | 0 |  | 0 | 0 | 0 |  |  |  |  | 0 | 0
0 | 0 | 0 | 0 | 0 | 0 |  |  |  |  | 0 | 0
0 | 0 |  | 0 | 0 | 0 |  |  |  |  | 0 | 0
0 | 0 | 0 | 0 | 0 | 0 |  |  |  |  | 0 | 0
0 | 0 |  | 0 | 0 | 0 |  |  |  |  | 0 | 0
0 | 0 | 0 | 0 | 0 | 0 |  |  |  |  | 0 | 0
0 | 0 |  | 0 | 0 | 0 |  |  |  |  | 0 | 0
0 | 0 | 0 | 0 | 0 | 0 |  |  |  |  | 0 | 0
0 | 0 |  | 0 | 0 | 0 |  |  |  |  | 0 | 0
0 | 0 | 0 | 0 | 0 | 0 |  |  |  |  | 0 | 0
0 | 0 |  | 0 | 0 | 0 |  |  |  |  | 0 | 0
0 | 0 | 0 | 0 | 0 | 0 |  |  |  |  | 0 | 0
0 | 0 |  | 0 | 0 | 0 |  |  |  |  | 0 | 0
0 | 0 | 0 | 0 | 0 | 0 |  |  |  |  | 0 | 0
0 | 0 |  | 0 | 0 | 0 |  |  |  |  | 0 | 0
0 | 0 | 0 | 0 | 0 | 0 |  |  |  |  | 0 | 0
0 | 0 |  | 0 | 0 | 0 |  |  |  |  | 0 | 0
0 | 0 | 0 | 0 | 0 | 0 |  |  |  |  | 0 | 0
0 | 0 |  | 0 | 0 | 0 |  |  |  |  | 0 | 0
0 | 0 | 0 | 0 | 0 | 0 |  |  |  |  | 0 | 0
0 | 0 |  | 0 | 0 | 0 |  |  |  |  | 0 | 0
0 | 0 | 0 | 0 | 0 | 0 |  |  |  |  | 0 | 0
0 | 0 |  | 0 | 0 | 0 |  |  |  |  | 0 | 0
0 | 0 | 0 | 0 | 0 | 0 |  |  |  |  | 0 | 0
0 | 0 |  | 0 | 0 | 0 |  |  |  |  | 0 | 0
0 | 0 | 0 | 0 | 0 | 0 |  |  |  |  | 0 | 0
0 | 0 |  | 0 | 0 | 0 |  |  |  |  | 0 | 0
0 | 0 | 0 | 0 | 0 | 0 |  |  |  |  | 0 | 0
0 | 0 |  | 0 | 0 | 0 |  |  |  |  | 0 | 0
0 | 0 | 0 | 0 | 0 | 0 |  |  |  |  | 0 | 0
0 | 0 |  | 0 | 0 | 0 |  |  |  |  | 0 | 0
0 | 0 | 0 | 0 | 0 | 0 |  |  |  |  | 0 | 0
0 | 0 |  | 0 | 0 | 0 |  |  |  |  | 0 | 0
0 | 0 | 0 | 0 | 0 | 0 |  |  |  |  | 0 | 0
0 | 0 |  | 0 | 0 | 0 |  |  |  |  | 0 | 0
0 | 0 | 0 | 0 | 0 | 0 |  |  |  |  | 0 | 0
0 | 0 |  | 0 | 0 | 0 |  |  |  |  | 0 | 0
0 | 0 | 0 | 0 | 0 | 0 |  |  |  |  | 0 | 0
0 | 0 |  | 0 | 0 | 0 |  |  |  |  | 0 | 0
0 | 0 | 0 | 0 | 0 | 0 |  |  |  |  | 0 | 0
0 | 0 |  | 0 | 0 | 0 |  |  |  |  | 0 | 0
0 | 0 | 0 | 0 | 0 | 0 |  |  |  |  | 0 | 0
0 | 0 |  | 0 | 0 | 0 |  |  |  |  | 0 | 0
0 | 0 | 0 | 0 | 0 | 0 |  |  |  |  | 0 | 0
0 | 0 |  | 0 | 0 | 0 |  |  |  |  | 0 | 0
0 | 0 | 0 | 0 | 0 | 0 |  |  |  |  | 0 | 0
0 | 0 |  | 0 | 0 | 0 |  |  |  |  | 0 | 0
0 | 0 | 0 | 0 | 0 | 0 |  |  |  |  | 0 | 0
0 | 0 |  | 0 | 0 | 0 |  |  |  |  | 0 | 0
0 | 0 | 0 | 0 | 0 | 0 |  |  |  |  | 0 | 0
0 | 0 |  | 0 | 0 | 0 |  |  |  |  | 0 | 0
0 | 0 | 0 | 0 | 0 | 0 |  |  |  |  | 0 | 0
0 | 0 |  | 0 | 0 | 0 |  |  |  |  | 0 | 0
0 | 0 | 0 | 0 | 0 | 0 |  |  |  |  | 0 | 0
0 | 0 |  | 0 | 0 | 0 |  |  |  |  | 0 | 0
0 | 0 | 0 | 0 | 0 | 0 |  |  |  |  | 0 | 0
0 | 0 |  | 0 | 0 | 0 |  |  |  |  | 0 | 0
0 | 0 | 0 | 0 | 0 | 0 |  |  |  |  | 0 | 0
0 | 0 |  | 0 | 0 | 0 |  |  |  |  | 0 | 0
0 | 0 | 0 | 0 | 0 | 0 |  |  |  |  | 0 | 0
0 | 0 |  | 0 | 0 | 0 |  |  |  |  | 0 | 0
0 | 0 | 0 | 0 | 0 | 0 |  |  |  |  | 0 | 0
0 | 0 |  | 0 | 0 | 0 |  |  |  |  | 0 | 0
0 | 0 | 0 | 0 | 0 | 0 |  |  |  |  | 0 | 0
0 | 0 |  | 0 | 0 | 0 |  |  |  |  | 0 | 0
0 | 0 | 0 | 0 | 0 | 0 |  |  |  |  | 0 | 0
0 | 0 |  | 0 | 0 | 0 |  |  |  |  | 0 | 0
0 | 0 | 0 | 0 | 0 | 0 |  |  |  |  | 0 | 0
0 | 0 |  | 0 | 0 | 0 |  |  |  |  | 0 | 0
0 | 0 | 0 | 0 | 0 | 0 |  |  |  |  | 0 | 0
0 | 0 |  | 0 | 0 | 0 |  |  |  |  | 0 | 0
0 | 0 | 0 | 0 | 0 | 0 |  |  |  |  | 0 | 0
0 | 0 |  | 0 | 0 | 0 |  |  |  |  | 0 | 0
0 | 0 | 0 | 0 | 0 | 0 |  |  |  |  | 0 | 0
0 | 0 |  | 0 | 0 | 0 |  |  |  |  | 0 | 0
0 | 0 | 0 | 0 | 0 | 0 |  |  |  |  | 0 | 0
0 | 0 |  | 0 | 0 | 0 |  |  |  |  | 0 | 0
0 | 0 | 0 | 0 | 0 | 0 |  |  |  |  | 0 | 0
0 | 0 |  | 0 | 0 | 0 |  |  |  |  | 0 | 0
0 | 0 | 0 | 0 | 0 | 0 |  |  |  |  | 0 | 0
0 | 0 |  | 0 | 0 | 0 |  |  |  |  | 0 | 0
0 | 0 | 0 | 0 | 0 | 0 |  |  |  |  | 0 | 0
216.4

## Parts list ENG
Rev.
|  |  | Parts List |  |  |  |  | B-ZAB-BG-292259 |  |  | 0
|  |  | Auslaufspitze (21°-29°) |  |  |  |  | Order: | WIGGERT
|  |  | Vorne |  |  |  |  | Date: | 22.08.2024
[8 empty] | Designer: | SebSchäfer
Item | Qty. | Drw.-/Part-No. | Rev. | FL | Description | Dimensions | Standard | Material | Comment | Weight (kg) | Total weight
1 | 1 | B-ZAB-10/17 | 0 | 0 | L-beam | L120x120x12-1035 | EN 10056-1 | S235JR | 0 | 22,0 | 22
2 | 1 | B-ZAB-10/02 | 0 | 0 | Sheet | Bl. 8 x 717-677 | DIN 1543 | S235JR | 0 | 17,6 | 17.6
3 | 1 | B-ZAB-10/03 | 0 | 0 | Sheet | Bl. 8 x 400-677 | DIN 1543 | S235JR | 0 | 9,5 | 9.5
4 | 1 | B-ZAB-10/04 | 0 | 0 | Bent sheet | Bl. 8 x 723-1039 | DIN 1543 | S235JR | 0 | 35,0 | 35
5 | 1 | B-ZAB-10/05 | 0 | 0 | Bent sheet | Bl. 8 x 723-1039 | DIN 1543 | S235JR | 0 | 35,0 | 35
6 | 1 | B-ZAB-10/06 | 0 | 0 | Sheet | Bl. 8 x 840-1200 | DIN 1543 | S235JR | 0 | 18,9 | 18.9
7 | 1 | B-ZAB-10/07 | 0 | 0 | Sheet | Bl. 8 x 840-1200 | DIN 1543 | S235JR | 0 | 18,9 | 18.9
8 | 2 | B-ZAB-10/08 | 0 | 0 | Sheet | Bl. 5 - 111-120 | DIN 10029 | S235JR | 0 | 0,4 | 0.8
9 | 1 | B-ZAB-10/09 | 0 | 0 | Bent sheet | Bl. 5 x 300-342 | DIN 10029 | S235JR | 0 | 3,7 | 3.7
10 | 1 | B-ZAB-BL-298290 | 1 | 0 | Sheet | Bl. 10 x 968-1248 | DIN 10029 | S235JR | 0 | 38,7 | 38.7
11 | 1 | B-LAB-BL-292179 | 0 | 0 | Bent sheet | Bl. 5 x 561-320 | DIN 10029 | S235JR | 0 | 6,9 | 6.9
12 | 2 | M11-004/02 | 0 | 0 | Sheet | Bl. 5 x 67-180 | DIN 10029 | S235JR | 0 | 0,3 | 0.6
13 | 2 | B-ZAB-10/11 | 0 | 0 | Bent sheet | Bl. 3 x 97-1590 | DIN 10029 | S235JR | 0 | 1,9 | 3.8
14 | 1 | B-LAB-BL-292157 | 0 | 0 | Bent sheet | Bl. 3 x 129-312 | DIN 10029 | S235JR | 0 | 0,8 | 0.8
20 | 2 | B-ZAB-10/20 | 0 | 0 | Rubber | Gummi 10 x 100-900 | 0 | Gummi | 0 | 0,8 | 1.6
21 | 1 | 35724 | 0 | 0 | Übersetzung nachtragen !! | Gummi 10 x 75-354 | 0 | Gummi | 0 | 0,2 | 0.2
30 | 12 | DIN 13918 M8x40 | 0 | 0 | Weld on bolt | M8x40 | DIN 13918 | S235JR | 0 | 0,0 | 0
31 | 8 | DIN 9021 - 8,4 | 0 | 0 | Washer | 8,4 | DIN 9021 | St gzn | 0 | 0,0 | 0
32 | 8 | DIN 934 - M8 | 0 | 0 | Hex nut | M8 | DIN 934 | 8 gzn | 0 | 0,0 | 0
33 | 2 | DIN 933 - M10 x 20 | 0 | 0 | Hex screw | M10 x 20 | DIN 933 | 8.8 gzn | 0 | 0,0 | 0
34 | 10 | DIN 603 - M10 x 35 | 0 | 0 | carriage bolt / coach bolt | M10 x 35 | DIN 603 | 4.6 gzn | 0 | 0,0 | 0
35 | 10 | DIN 9021 - 10,5 | 0 | 0 | Washer | 10,5 | DIN 9021 | St gzn | 0 | 0,0 | 0
36 | 10 | DIN 934 - M10 | 0 | 0 | Hex nut | M10 | DIN 934 | 8 gzn | 0 | 0,0 | 0
39 | 40 | DIN 125 - A 17 | 0 | 0 | Washer | A17 | DIN 125-1-A | St gzn | 0 | 0,0 | 0
40 | 20 | ISO 7040 - M16 | 0 | 0 | Hex nut with locking insert | M16 | ISO 7040 | 8 gzn | 0 | 0,0 | 0
41 | 20 | DIN 933 - M16 x 50 | 0 | 0 | Hex screw | M16 x 50 | DIN 933 | 8.8 gzn | 0 | 0,1 | 2
42 | 4 | 35336 | 0 | 0 | Lever nut | M8 mit Innengewinde | 0 | 0 | 0 | 0,1 | 0.4
0 | 0 |  | 0 | 0 | [5 empty] | 0 | 0
0 | 0 | 0 | 0 | 0 | [5 empty] | 0 | 0
0 | 0 |  | 0 | 0 | [5 empty] | 0 | 0
0 | 0 | 0 | 0 | 0 | [5 empty] | 0 | 0
0 | 0 |  | 0 | 0 | [5 empty] | 0 | 0
0 | 0 | 0 | 0 | 0 | [5 empty] | 0 | 0
0 | 0 |  | 0 | 0 | [5 empty] | 0 | 0
0 | 0 | 0 | 0 | 0 | [5 empty] | 0 | 0
0 | 0 |  | 0 | 0 | [5 empty] | 0 | 0
0 | 0 | 0 | 0 | 0 | [5 empty] | 0 | 0
0 | 0 |  | 0 | 0 | [5 empty] | 0 | 0
0 | 0 | 0 | 0 | 0 | [5 empty] | 0 | 0
0 | 0 |  | 0 | 0 | [5 empty] | 0 | 0
0 | 0 | 0 | 0 | 0 | [5 empty] | 0 | 0
0 | 0 |  | 0 | 0 | [5 empty] | 0 | 0
0 | 0 | 0 | 0 | 0 | [5 empty] | 0 | 0
0 | 0 |  | 0 | 0 | [5 empty] | 0 | 0
0 | 0 | 0 | 0 | 0 | [5 empty] | 0 | 0
0 | 0 |  | 0 | 0 | [5 empty] | 0 | 0
0 | 0 | 0 | 0 | 0 | [5 empty] | 0 | 0
0 | 0 |  | 0 | 0 | [5 empty] | 0 | 0
0 | 0 | 0 | 0 | 0 | [5 empty] | 0 | 0
0 | 0 |  | 0 | 0 | [5 empty] | 0 | 0
0 | 0 | 0 | 0 | 0 | [5 empty] | 0 | 0
0 | 0 |  | 0 | 0 | [5 empty] | 0 | 0
0 | 0 | 0 | 0 | 0 | [5 empty] | 0 | 0
0 | 0 |  | 0 | 0 | [5 empty] | 0 | 0
0 | 0 | 0 | 0 | 0 | [5 empty] | 0 | 0
0 | 0 |  | 0 | 0 | [5 empty] | 0 | 0
0 | 0 | 0 | 0 | 0 | [5 empty] | 0 | 0
0 | 0 |  | 0 | 0 | [5 empty] | 0 | 0
0 | 0 | 0 | 0 | 0 | [5 empty] | 0 | 0
0 | 0 |  | 0 | 0 | [5 empty] | 0 | 0
0 | 0 | 0 | 0 | 0 | [5 empty] | 0 | 0
0 | 0 |  | 0 | 0 | [5 empty] | 0 | 0
0 | 0 | 0 | 0 | 0 | [5 empty] | 0 | 0
0 | 0 |  | 0 | 0 | [5 empty] | 0 | 0
0 | 0 | 0 | 0 | 0 | [5 empty] | 0 | 0
0 | 0 |  | 0 | 0 | [5 empty] | 0 | 0
0 | 0 | 0 | 0 | 0 | [5 empty] | 0 | 0
0 | 0 |  | 0 | 0 | [5 empty] | 0 | 0
0 | 0 | 0 | 0 | 0 | [5 empty] | 0 | 0
0 | 0 |  | 0 | 0 | [5 empty] | 0 | 0
0 | 0 | 0 | 0 | 0 | [5 empty] | 0 | 0
0 | 0 |  | 0 | 0 | [5 empty] | 0 | 0
0 | 0 | 0 | 0 | 0 | [5 empty] | 0 | 0
0 | 0 |  | 0 | 0 | [5 empty] | 0 | 0
0 | 0 | 0 | 0 | 0 | [5 empty] | 0 | 0
0 | 0 |  | 0 | 0 | [5 empty] | 0 | 0
0 | 0 | 0 | 0 | 0 | [5 empty] | 0 | 0
0 | 0 |  | 0 | 0 | [5 empty] | 0 | 0
0 | 0 | 0 | 0 | 0 | [5 empty] | 0 | 0
0 | 0 |  | 0 | 0 | [5 empty] | 0 | 0
0 | 0 | 0 | 0 | 0 | [5 empty] | 0 | 0
0 | 0 |  | 0 | 0 | [5 empty] | 0 | 0
0 | 0 | 0 | 0 | 0 | [5 empty] | 0 | 0
0 | 0 |  | 0 | 0 | [5 empty] | 0 | 0
0 | 0 | 0 | 0 | 0 | [5 empty] | 0 | 0
0 | 0 |  | 0 | 0 | [5 empty] | 0 | 0
0 | 0 | 0 | 0 | 0 | [5 empty] | 0 | 0
0 | 0 |  | 0 | 0 | [5 empty] | 0 | 0
0 | 0 | 0 | 0 | 0 | [5 empty] | 0 | 0
0 | 0 |  | 0 | 0 | [5 empty] | 0 | 0
0 | 0 | 0 | 0 | 0 | [5 empty] | 0 | 0
0 | 0 |  | 0 | 0 | [5 empty] | 0 | 0
0 | 0 | 0 | 0 | 0 | [5 empty] | 0 | 0
0 | 0 |  | 0 | 0 | [5 empty] | 0 | 0
0 | 0 | 0 | 0 | 0 | [5 empty] | 0 | 0
0 | 0 |  | 0 | 0 | [5 empty] | 0 | 0
0 | 0 | 0 | 0 | 0 | [5 empty] | 0 | 0
0 | 0 |  | 0 | 0 | [5 empty] | 0 | 0
0 | 0 | 0 | 0 | 0 | [5 empty] | 0 | 0
0 | 0 |  | 0 | 0 | [5 empty] | 0 | 0
0 | 0 | 0 | 0 | 0 | [5 empty] | 0 | 0
0 | 0 |  | 0 | 0 | [5 empty] | 0 | 0
0 | 0 | 0 | 0 | 0 | [5 empty] | 0 | 0
0 | 0 |  | 0 | 0 | [5 empty] | 0 | 0
0 | 0 | 0 | 0 | 0 | [5 empty] | 0 | 0
0 | 0 |  | 0 | 0 | [5 empty] | 0 | 0
0 | 0 | 0 | 0 | 0 | [5 empty] | 0 | 0
0 | 0 |  | 0 | 0 | [5 empty] | 0 | 0
0 | 0 | 0 | 0 | 0 | [5 empty] | 0 | 0
0 | 0 |  | 0 | 0 | [5 empty] | 0 | 0
0 | 0 | 0 | 0 | 0 | [5 empty] | 0 | 0
0 | 0 |  | 0 | 0 | [5 empty] | 0 | 0
0 | 0 | 0 | 0 | 0 | [5 empty] | 0 | 0
0 | 0 |  | 0 | 0 | [5 empty] | 0 | 0
0 | 0 | 0 | 0 | 0 | [5 empty] | 0 | 0
0 | 0 |  | 0 | 0 | [5 empty] | 0 | 0
0 | 0 | 0 | 0 | 0 | [5 empty] | 0 | 0
0 | 0 |  | 0 | 0 | [5 empty] | 0 | 0
0 | 0 | 0 | 0 | 0 | [5 empty] | 0 | 0
0 | 0 |  | 0 | 0 | [5 empty] | 0 | 0
0 | 0 | 0 | 0 | 0 | [5 empty] | 0 | 0
0 | 0 |  | 0 | 0 | [5 empty] | 0 | 0
0 | 0 | 0 | 0 | 0 | [5 empty] | 0 | 0
0 | 0 |  | 0 | 0 | [5 empty] | 0 | 0
0 | 0 | 0 | 0 | 0 | [5 empty] | 0 | 0
0 | 0 |  | 0 | 0 | [5 empty] | 0 | 0
0 | 0 | 0 | 0 | 0 | [5 empty] | 0 | 0
0 | 0 |  | 0 | 0 | [5 empty] | 0 | 0
0 | 0 | 0 | 0 | 0 | [5 empty] | 0 | 0
0 | 0 |  | 0 | 0 | [5 empty] | 0 | 0
0 | 0 | 0 | 0 | 0 | [5 empty] | 0 | 0
0 | 0 |  | 0 | 0 | [5 empty] | 0 | 0
0 | 0 | 0 | 0 | 0 | [5 empty] | 0 | 0
0 | 0 |  | 0 | 0 | [5 empty] | 0 | 0
0 | 0 | 0 | 0 | 0 | [5 empty] | 0 | 0
0 | 0 |  | 0 | 0 | [5 empty] | 0 | 0
0 | 0 | 0 | 0 | 0 | [5 empty] | 0 | 0
0 | 0 |  | 0 | 0 | [5 empty] | 0 | 0
0 | 0 | 0 | 0 | 0 | [5 empty] | 0 | 0
0 | 0 |  | 0 | 0 | [5 empty] | 0 | 0
0 | 0 | 0 | 0 | 0 | [5 empty] | 0 | 0
0 | 0 |  | 0 | 0 | [5 empty] | 0 | 0
0 | 0 | 0 | 0 | 0 | [5 empty] | 0 | 0
0 | 0 |  | 0 | 0 | [5 empty] | 0 | 0
0 | 0 | 0 | 0 | 0 | [5 empty] | 0 | 0
0 | 0 |  | 0 | 0 | [5 empty] | 0 | 0
0 | 0 | 0 | 0 | 0 | [5 empty] | 0 | 0
0 | 0 |  | 0 | 0 | [5 empty] | 0 | 0
0 | 0 | 0 | 0 | 0 | [5 empty] | 0 | 0
0 | 0 |  | 0 | 0 | [5 empty] | 0 | 0
0 | 0 | 0 | 0 | 0 | [5 empty] | 0 | 0
0 | 0 |  | 0 | 0 | [5 empty] | 0 | 0
0 | 0 | 0 | 0 | 0 | [5 empty] | 0 | 0
0 | 0 |  | 0 | 0 | [5 empty] | 0 | 0
0 | 0 | 0 | 0 | 0 | [5 empty] | 0 | 0
0 | 0 |  | 0 | 0 | [5 empty] | 0 | 0
0 | 0 | 0 | 0 | 0 | [5 empty] | 0 | 0
0 | 0 |  | 0 | 0 | [5 empty] | 0 | 0
0 | 0 | 0 | 0 | 0 | [5 empty] | 0 | 0
0 | 0 |  | 0 | 0 | [5 empty] | 0 | 0
0 | 0 | 0 | 0 | 0 | [5 empty] | 0 | 0
216.4
Note on D3: Formel Übersetzung: =WENN(Stückliste!D3="";"";WENN(ISTNV(SVERWEIS(Stückliste!D3;'\\wi-cad-karl\h\CAD\Template\[STL-Trans.xls]Trans_mem'!$A$1:$Z$65536;3;FALSCH))=WAHR;"Übersetzung nachtragen !!";WENN(SVERWEIS(Stückliste!D3;'\\wi-cad-karl\h\CAD\Template\[STL-Trans.xls]Trans_mem'!$A$1:$Z$65536;2;FALSCH)=0;"Übersetzung nachtragen !!";SVERWEIS(Stückliste!D3;'\\wi-cad-karl\h\CAD\Template\[STL-Trans.xls]Trans_mem'!$A$1:$Z$65536;2;FALSCH))))

## Packing List (A3)
Rev.
|  |  | Packing List |  |  |  | B-ZAB-BG-292259 |  |  |  | 0
|  |  | Auslaufspitze (21°-29°) |  |  |  | Order: | WIGGERT
|  |  | Vorne |  |  |  | Date: | 22.08.2024
[7 empty] | Designer: | SebSchäfer
Item | Qty. | Drw.-/Part-No. | Rev. | FL | Description | Dimensions | Standard | Material | Packaging | Weight (kg) | Total weight | Geo-File
1 | 1 | B-ZAB-10/17 | 0 | 0 | L-beam | L120x120x12-1035 | EN 10056-1 | S235JR |  | 22,0 | 22
2 | 1 | B-ZAB-10/02 | 0 | 0 | Sheet | Bl. 8 x 717-677 | DIN 1543 | S235JR |  | 17,6 | 17.6
3 | 1 | B-ZAB-10/03 | 0 | 0 | Sheet | Bl. 8 x 400-677 | DIN 1543 | S235JR |  | 9,5 | 9.5
4 | 1 | B-ZAB-10/04 | 0 | 0 | Bent sheet | Bl. 8 x 723-1039 | DIN 1543 | S235JR |  | 35,0 | 35
5 | 1 | B-ZAB-10/05 | 0 | 0 | Bent sheet | Bl. 8 x 723-1039 | DIN 1543 | S235JR |  | 35,0 | 35
6 | 1 | B-ZAB-10/06 | 0 | 0 | Sheet | Bl. 8 x 840-1200 | DIN 1543 | S235JR |  | 18,9 | 18.9
7 | 1 | B-ZAB-10/07 | 0 | 0 | Sheet | Bl. 8 x 840-1200 | DIN 1543 | S235JR |  | 18,9 | 18.9
8 | 2 | B-ZAB-10/08 | 0 | 0 | Sheet | Bl. 5 - 111-120 | DIN 10029 | S235JR |  | 0,4 | 0.8
9 | 1 | B-ZAB-10/09 | 0 | 0 | Bent sheet | Bl. 5 x 300-342 | DIN 10029 | S235JR |  | 3,7 | 3.7
10 | 1 | B-ZAB-BL-298290 | 1 | 0 | Sheet | Bl. 10 x 968-1248 | DIN 10029 | S235JR |  | 38,7 | 38.7
11 | 1 | B-LAB-BL-292179 | 0 | 0 | Bent sheet | Bl. 5 x 561-320 | DIN 10029 | S235JR |  | 6,9 | 6.9
12 | 2 | M11-004/02 | 0 | 0 | Sheet | Bl. 5 x 67-180 | DIN 10029 | S235JR |  | 0,3 | 0.6
13 | 2 | B-ZAB-10/11 | 0 | 0 | Bent sheet | Bl. 3 x 97-1590 | DIN 10029 | S235JR |  | 1,9 | 3.8
14 | 1 | B-LAB-BL-292157 | 0 | 0 | Bent sheet | Bl. 3 x 129-312 | DIN 10029 | S235JR |  | 0,8 | 0.8
20 | 2 | B-ZAB-10/20 | 0 | 0 | Rubber | Gummi 10 x 100-900 | 0 | Gummi |  | 0,8 | 1.6
21 | 1 | 35724 | 0 | 0 | Übersetzung nachtragen !! | Gummi 10 x 75-354 | 0 | Gummi |  | 0,2 | 0.2
30 | 12 | DIN 13918 M8x40 | 0 | 0 | Weld on bolt | M8x40 | DIN 13918 | S235JR |  | 0,0 | 0
31 | 8 | DIN 9021 - 8,4 | 0 | 0 | Washer | 8,4 | DIN 9021 | St gzn |  | 0,0 | 0
32 | 8 | DIN 934 - M8 | 0 | 0 | Hex nut | M8 | DIN 934 | 8 gzn |  | 0,0 | 0
33 | 2 | DIN 933 - M10 x 20 | 0 | 0 | Hex screw | M10 x 20 | DIN 933 | 8.8 gzn |  | 0,0 | 0
34 | 10 | DIN 603 - M10 x 35 | 0 | 0 | carriage bolt / coach bolt | M10 x 35 | DIN 603 | 4.6 gzn |  | 0,0 | 0
35 | 10 | DIN 9021 - 10,5 | 0 | 0 | Washer | 10,5 | DIN 9021 | St gzn |  | 0,0 | 0
36 | 10 | DIN 934 - M10 | 0 | 0 | Hex nut | M10 | DIN 934 | 8 gzn |  | 0,0 | 0
39 | 40 | DIN 125 - A 17 | 0 | 0 | Washer | A17 | DIN 125-1-A | St gzn |  | 0,0 | 0
40 | 20 | ISO 7040 - M16 | 0 | 0 | Hex nut with locking insert | M16 | ISO 7040 | 8 gzn |  | 0,0 | 0
41 | 20 | DIN 933 - M16 x 50 | 0 | 0 | Hex screw | M16 x 50 | DIN 933 | 8.8 gzn |  | 0,1 | 2
42 | 4 | 35336 | 0 | 0 | Lever nut | M8 mit Innengewinde | 0 | 0 |  | 0,1 | 0.4
0 | 0 |  | 0 | 0 | [5 empty] | 0 | 0
0 | 0 | 0 | 0 | 0 | [5 empty] | 0 | 0
0 | 0 |  | 0 | 0 | [5 empty] | 0 | 0
0 | 0 | 0 | 0 | 0 | [5 empty] | 0 | 0
0 | 0 |  | 0 | 0 | [5 empty] | 0 | 0
0 | 0 | 0 | 0 | 0 | [5 empty] | 0 | 0
0 | 0 |  | 0 | 0 | [5 empty] | 0 | 0
0 | 0 | 0 | 0 | 0 | [5 empty] | 0 | 0
0 | 0 |  | 0 | 0 | [5 empty] | 0 | 0
0 | 0 | 0 | 0 | 0 | [5 empty] | 0 | 0
0 | 0 |  | 0 | 0 | [5 empty] | 0 | 0
0 | 0 | 0 | 0 | 0 | [5 empty] | 0 | 0
0 | 0 |  | 0 | 0 | [5 empty] | 0 | 0
0 | 0 | 0 | 0 | 0 | [5 empty] | 0 | 0
0 | 0 |  | 0 | 0 | [5 empty] | 0 | 0
0 | 0 | 0 | 0 | 0 | [5 empty] | 0 | 0
0 | 0 |  | 0 | 0 | [5 empty] | 0 | 0
0 | 0 | 0 | 0 | 0 | [5 empty] | 0 | 0
0 | 0 |  | 0 | 0 | [5 empty] | 0 | 0
0 | 0 | 0 | 0 | 0 | [5 empty] | 0 | 0
0 | 0 |  | 0 | 0 | [5 empty] | 0 | 0
0 | 0 | 0 | 0 | 0 | [5 empty] | 0 | 0
0 | 0 |  | 0 | 0 | [5 empty] | 0 | 0
0 | 0 | 0 | 0 | 0 | [5 empty] | 0 | 0
0 | 0 |  | 0 | 0 | [5 empty] | 0 | 0
0 | 0 | 0 | 0 | 0 | [5 empty] | 0 | 0
0 | 0 |  | 0 | 0 | [5 empty] | 0 | 0
0 | 0 | 0 | 0 | 0 | [5 empty] | 0 | 0
0 | 0 |  | 0 | 0 | [5 empty] | 0 | 0
0 | 0 | 0 | 0 | 0 | [5 empty] | 0 | 0
0 | 0 |  | 0 | 0 | [5 empty] | 0 | 0
0 | 0 | 0 | 0 | 0 | [5 empty] | 0 | 0
0 | 0 |  | 0 | 0 | [5 empty] | 0 | 0
0 | 0 | 0 | 0 | 0 | [5 empty] | 0 | 0
0 | 0 |  | 0 | 0 | [5 empty] | 0 | 0
0 | 0 | 0 | 0 | 0 | [5 empty] | 0 | 0
0 | 0 |  | 0 | 0 | [5 empty] | 0 | 0
0 | 0 | 0 | 0 | 0 | [5 empty] | 0 | 0
0 | 0 |  | 0 | 0 | [5 empty] | 0 | 0
0 | 0 | 0 | 0 | 0 | [5 empty] | 0 | 0
0 | 0 |  | 0 | 0 | [5 empty] | 0 | 0
0 | 0 | 0 | 0 | 0 | [5 empty] | 0 | 0
0 | 0 |  | 0 | 0 | [5 empty] | 0 | 0
0 | 0 | 0 | 0 | 0 | [5 empty] | 0 | 0
0 | 0 |  | 0 | 0 | [5 empty] | 0 | 0
0 | 0 | 0 | 0 | 0 | [5 empty] | 0 | 0
0 | 0 |  | 0 | 0 | [5 empty] | 0 | 0
0 | 0 | 0 | 0 | 0 | [5 empty] | 0 | 0
0 | 0 |  | 0 | 0 | [5 empty] | 0 | 0
0 | 0 | 0 | 0 | 0 | [5 empty] | 0 | 0
0 | 0 |  | 0 | 0 | [5 empty] | 0 | 0
0 | 0 | 0 | 0 | 0 | [5 empty] | 0 | 0
0 | 0 |  | 0 | 0 | [5 empty] | 0 | 0
0 | 0 | 0 | 0 | 0 | [5 empty] | 0 | 0
0 | 0 |  | 0 | 0 | [5 empty] | 0 | 0
0 | 0 | 0 | 0 | 0 | [5 empty] | 0 | 0
0 | 0 |  | 0 | 0 | [5 empty] | 0 | 0
0 | 0 | 0 | 0 | 0 | [5 empty] | 0 | 0
0 | 0 |  | 0 | 0 | [5 empty] | 0 | 0
0 | 0 | 0 | 0 | 0 | [5 empty] | 0 | 0
0 | 0 |  | 0 | 0 | [5 empty] | 0 | 0
0 | 0 | 0 | 0 | 0 | [5 empty] | 0 | 0
0 | 0 |  | 0 | 0 | [5 empty] | 0 | 0
0 | 0 | 0 | 0 | 0 | [5 empty] | 0 | 0
0 | 0 |  | 0 | 0 | [5 empty] | 0 | 0
0 | 0 | 0 | 0 | 0 | [5 empty] | 0 | 0
0 | 0 |  | 0 | 0 | [5 empty] | 0 | 0
0 | 0 | 0 | 0 | 0 | [5 empty] | 0 | 0
0 | 0 |  | 0 | 0 | [5 empty] | 0 | 0
0 | 0 | 0 | 0 | 0 | [5 empty] | 0 | 0
0 | 0 |  | 0 | 0 | [5 empty] | 0 | 0
0 | 0 | 0 | 0 | 0 | [5 empty] | 0 | 0
0 | 0 |  | 0 | 0 | [5 empty] | 0 | 0
0 | 0 | 0 | 0 | 0 | [5 empty] | 0 | 0
0 | 0 |  | 0 | 0 | [5 empty] | 0 | 0
0 | 0 | 0 | 0 | 0 | [5 empty] | 0 | 0
0 | 0 |  | 0 | 0 | [5 empty] | 0 | 0
0 | 0 | 0 | 0 | 0 | [5 empty] | 0 | 0
0 | 0 |  | 0 | 0 | [5 empty] | 0 | 0
0 | 0 | 0 | 0 | 0 | [5 empty] | 0 | 0
0 | 0 |  | 0 | 0 | [5 empty] | 0 | 0
0 | 0 | 0 | 0 | 0 | [5 empty] | 0 | 0
0 | 0 |  | 0 | 0 | [5 empty] | 0 | 0
0 | 0 | 0 | 0 | 0 | [5 empty] | 0 | 0
0 | 0 |  | 0 | 0 | [5 empty] | 0 | 0
0 | 0 | 0 | 0 | 0 | [5 empty] | 0 | 0
0 | 0 |  | 0 | 0 | [5 empty] | 0 | 0
0 | 0 | 0 | 0 | 0 | [5 empty] | 0 | 0
0 | 0 |  | 0 | 0 | [5 empty] | 0 | 0
0 | 0 | 0 | 0 | 0 | [5 empty] | 0 | 0
0 | 0 |  | 0 | 0 | [5 empty] | 0 | 0
0 | 0 | 0 | 0 | 0 | [5 empty] | 0 | 0
0 | 0 |  | 0 | 0 | [5 empty] | 0 | 0
0 | 0 | 0 | 0 | 0 | [5 empty] | 0 | 0
0 | 0 |  | 0 | 0 | [5 empty] | 0 | 0
0 | 0 | 0 | 0 | 0 | [5 empty] | 0 | 0
0 | 0 |  | 0 | 0 | [5 empty] | 0 | 0
0 | 0 | 0 | 0 | 0 | [5 empty] | 0 | 0
0 | 0 |  | 0 | 0 | [5 empty] | 0 | 0
0 | 0 | 0 | 0 | 0 | [5 empty] | 0 | 0
0 | 0 |  | 0 | 0 | [5 empty] | 0 | 0
0 | 0 | 0 | 0 | 0 | [5 empty] | 0 | 0
0 | 0 |  | 0 | 0 | [5 empty] | 0 | 0
0 | 0 | 0 | 0 | 0 | [5 empty] | 0 | 0
0 | 0 |  | 0 | 0 | [5 empty] | 0 | 0
0 | 0 | 0 | 0 | 0 | [5 empty] | 0 | 0
0 | 0 |  | 0 | 0 | [5 empty] | 0 | 0
0 | 0 | 0 | 0 | 0 | [5 empty] | 0 | 0
0 | 0 |  | 0 | 0 | [5 empty] | 0 | 0
0 | 0 | 0 | 0 | 0 | [5 empty] | 0 | 0
0 | 0 |  | 0 | 0 | [5 empty] | 0 | 0
0 | 0 | 0 | 0 | 0 | [5 empty] | 0 | 0
0 | 0 |  | 0 | 0 | [5 empty] | 0 | 0
0 | 0 | 0 | 0 | 0 | [5 empty] | 0 | 0
0 | 0 |  | 0 | 0 | [5 empty] | 0 | 0
0 | 0 | 0 | 0 | 0 | [5 empty] | 0 | 0
0 | 0 |  | 0 | 0 | [5 empty] | 0 | 0
0 | 0 | 0 | 0 | 0 | [5 empty] | 0 | 0
0 | 0 |  | 0 | 0 | [5 empty] | 0 | 0
0 | 0 | 0 | 0 | 0 | [5 empty] | 0 | 0
0 | 0 |  | 0 | 0 | [5 empty] | 0 | 0
0 | 0 | 0 | 0 | 0 | [5 empty] | 0 | 0
0 | 0 |  | 0 | 0 | [5 empty] | 0 | 0
0 | 0 | 0 | 0 | 0 | [5 empty] | 0 | 0
0 | 0 |  | 0 | 0 | [5 empty] | 0 | 0
0 | 0 | 0 | 0 | 0 | [5 empty] | 0 | 0
0 | 0 |  | 0 | 0 | [5 empty] | 0 | 0
0 | 0 | 0 | 0 | 0 | [5 empty] | 0 | 0
0 | 0 |  | 0 | 0 | [5 empty] | 0 | 0
0 | 0 | 0 | 0 | 0 | [5 empty] | 0 | 0
0 | 0 |  | 0 | 0 | [5 empty] | 0 | 0
0 | 0 | 0 | 0 | 0 | [5 empty] | 0 | 0
0 | 0 |  | 0 | 0 | [5 empty] | 0 | 0
0 | 0 | 0 | 0 | 0 | [5 empty] | 0 | 0
216.4

## список-RUS
Рев.
|  |  | Спецификация |  |  |  |  | B-ZAB-BG-292259 |  |  | 0
|  |  | Auslaufspitze (21°-29°) |  |  |  |  | Номер поручения: | WIGGERT
|  |  | Vorne |  |  |  |  | Дата: | 22.08.2024
[8 empty] | Конструктор: | SebSchäfer
Поз. | Колич. | Ном. Рис.-/Части | Рев. | FL | Название | Размеры | Норма | Материал | Комментарий | Масса (кг) | Общая масса
1 | 1 | B-ZAB-10/17 | 0 | 0 | L-профиль | L120x120x12-1035 | EN 10056-1 | S235JR | 0 | 22,0 | 22
2 | 1 | B-ZAB-10/02 | 0 | 0 | Лист | Bl. 8 x 717-677 | DIN 1543 | S235JR | 0 | 17,6 | 17.6
3 | 1 | B-ZAB-10/03 | 0 | 0 | Лист | Bl. 8 x 400-677 | DIN 1543 | S235JR | 0 | 9,5 | 9.5
4 | 1 | B-ZAB-10/04 | 0 | 0 | Лист | Bl. 8 x 723-1039 | DIN 1543 | S235JR | 0 | 35,0 | 35
5 | 1 | B-ZAB-10/05 | 0 | 0 | Лист | Bl. 8 x 723-1039 | DIN 1543 | S235JR | 0 | 35,0 | 35
6 | 1 | B-ZAB-10/06 | 0 | 0 | Лист | Bl. 8 x 840-1200 | DIN 1543 | S235JR | 0 | 18,9 | 18.9
7 | 1 | B-ZAB-10/07 | 0 | 0 | Лист | Bl. 8 x 840-1200 | DIN 1543 | S235JR | 0 | 18,9 | 18.9
8 | 2 | B-ZAB-10/08 | 0 | 0 | Лист | Bl. 5 - 111-120 | DIN 10029 | S235JR | 0 | 0,4 | 0.8
9 | 1 | B-ZAB-10/09 | 0 | 0 | Лист | Bl. 5 x 300-342 | DIN 10029 | S235JR | 0 | 3,7 | 3.7
10 | 1 | B-ZAB-BL-298290 | 1 | 0 | Лист | Bl. 10 x 968-1248 | DIN 10029 | S235JR | 0 | 38,7 | 38.7
11 | 1 | B-LAB-BL-292179 | 0 | 0 | Лист | Bl. 5 x 561-320 | DIN 10029 | S235JR | 0 | 6,9 | 6.9
12 | 2 | M11-004/02 | 0 | 0 | Лист | Bl. 5 x 67-180 | DIN 10029 | S235JR | 0 | 0,3 | 0.6
13 | 2 | B-ZAB-10/11 | 0 | 0 | Лист | Bl. 3 x 97-1590 | DIN 10029 | S235JR | 0 | 1,9 | 3.8
14 | 1 | B-LAB-BL-292157 | 0 | 0 | Лист | Bl. 3 x 129-312 | DIN 10029 | S235JR | 0 | 0,8 | 0.8
20 | 2 | B-ZAB-10/20 | 0 | 0 | Резина | Gummi 10 x 100-900 | 0 | Gummi | 0 | 0,8 | 1.6
21 | 1 | 35724 | 0 | 0 | Übersetzung nachtragen !! | Gummi 10 x 75-354 | 0 | Gummi | 0 | 0,2 | 0.2
30 | 12 | DIN 13918 M8x40 | 0 | 0 |  | M8x40 | DIN 13918 | S235JR | 0 | 0,0 | 0
31 | 8 | DIN 9021 - 8,4 | 0 | 0 | Шайба плоская | 8,4 | DIN 9021 | St gzn | 0 | 0,0 | 0
32 | 8 | DIN 934 - M8 | 0 | 0 | Гайка | M8 | DIN 934 | 8 gzn | 0 | 0,0 | 0
33 | 2 | DIN 933 - M10 x 20 | 0 | 0 | Винт с шестигранной головкой | M10 x 20 | DIN 933 | 8.8 gzn | 0 | 0,0 | 0
34 | 10 | DIN 603 - M10 x 35 | 0 | 0 |  | M10 x 35 | DIN 603 | 4.6 gzn | 0 | 0,0 | 0
35 | 10 | DIN 9021 - 10,5 | 0 | 0 | Шайба плоская | 10,5 | DIN 9021 | St gzn | 0 | 0,0 | 0
36 | 10 | DIN 934 - M10 | 0 | 0 | Гайка | M10 | DIN 934 | 8 gzn | 0 | 0,0 | 0
39 | 40 | DIN 125 - A 17 | 0 | 0 | Шайба плоская | A17 | DIN 125-1-A | St gzn | 0 | 0,0 | 0
40 | 20 | ISO 7040 - M16 | 0 | 0 | Боковая платформа | M16 | ISO 7040 | 8 gzn | 0 | 0,0 | 0
41 | 20 | DIN 933 - M16 x 50 | 0 | 0 | Винт с шестигранной головкой | M16 x 50 | DIN 933 | 8.8 gzn | 0 | 0,1 | 2
42 | 4 | 35336 | 0 | 0 | Скиповая дорожка | M8 mit Innengewinde | 0 | 0 | 0 | 0,1 | 0.4
0 | 0 |  | 0 | 0 | [5 empty] | 0 | 0
0 | 0 | 0 | 0 | 0 | [5 empty] | 0 | 0
0 | 0 |  | 0 | 0 | [5 empty] | 0 | 0
0 | 0 | 0 | 0 | 0 | [5 empty] | 0 | 0
0 | 0 |  | 0 | 0 | [5 empty] | 0 | 0
0 | 0 | 0 | 0 | 0 | [5 empty] | 0 | 0
0 | 0 |  | 0 | 0 | [5 empty] | 0 | 0
0 | 0 | 0 | 0 | 0 | [5 empty] | 0 | 0
0 | 0 |  | 0 | 0 | [5 empty] | 0 | 0
0 | 0 | 0 | 0 | 0 | [5 empty] | 0 | 0
0 | 0 |  | 0 | 0 | [5 empty] | 0 | 0
0 | 0 | 0 | 0 | 0 | [5 empty] | 0 | 0
0 | 0 |  | 0 | 0 | [5 empty] | 0 | 0
0 | 0 | 0 | 0 | 0 | [5 empty] | 0 | 0
0 | 0 |  | 0 | 0 | [5 empty] | 0 | 0
0 | 0 | 0 | 0 | 0 | [5 empty] | 0 | 0
0 | 0 |  | 0 | 0 | [5 empty] | 0 | 0
0 | 0 | 0 | 0 | 0 | [5 empty] | 0 | 0
0 | 0 |  | 0 | 0 | [5 empty] | 0 | 0
0 | 0 | 0 | 0 | 0 | [5 empty] | 0 | 0
0 | 0 |  | 0 | 0 | [5 empty] | 0 | 0
0 | 0 | 0 | 0 | 0 | [5 empty] | 0 | 0
0 | 0 |  | 0 | 0 | [5 empty] | 0 | 0
0 | 0 | 0 | 0 | 0 | [5 empty] | 0 | 0
0 | 0 |  | 0 | 0 | [5 empty] | 0 | 0
0 | 0 | 0 | 0 | 0 | [5 empty] | 0 | 0
0 | 0 |  | 0 | 0 | [5 empty] | 0 | 0
0 | 0 | 0 | 0 | 0 | [5 empty] | 0 | 0
0 | 0 |  | 0 | 0 | [5 empty] | 0 | 0
0 | 0 | 0 | 0 | 0 | [5 empty] | 0 | 0
0 | 0 |  | 0 | 0 | [5 empty] | 0 | 0
0 | 0 | 0 | 0 | 0 | [5 empty] | 0 | 0
0 | 0 |  | 0 | 0 | [5 empty] | 0 | 0
0 | 0 | 0 | 0 | 0 | [5 empty] | 0 | 0
0 | 0 |  | 0 | 0 | [5 empty] | 0 | 0
0 | 0 | 0 | 0 | 0 | [5 empty] | 0 | 0
0 | 0 |  | 0 | 0 | [5 empty] | 0 | 0
0 | 0 | 0 | 0 | 0 | [5 empty] | 0 | 0
0 | 0 |  | 0 | 0 | [5 empty] | 0 | 0
0 | 0 | 0 | 0 | 0 | [5 empty] | 0 | 0
0 | 0 |  | 0 | 0 | [5 empty] | 0 | 0
0 | 0 | 0 | 0 | 0 | [5 empty] | 0 | 0
0 | 0 |  | 0 | 0 | [5 empty] | 0 | 0
0 | 0 | 0 | 0 | 0 | [5 empty] | 0 | 0
0 | 0 |  | 0 | 0 | [5 empty] | 0 | 0
0 | 0 | 0 | 0 | 0 | [5 empty] | 0 | 0
0 | 0 |  | 0 | 0 | [5 empty] | 0 | 0
0 | 0 | 0 | 0 | 0 | [5 empty] | 0 | 0
0 | 0 |  | 0 | 0 | [5 empty] | 0 | 0
0 | 0 | 0 | 0 | 0 | [5 empty] | 0 | 0
0 | 0 |  | 0 | 0 | [5 empty] | 0 | 0
0 | 0 | 0 | 0 | 0 | [5 empty] | 0 | 0
0 | 0 |  | 0 | 0 | [5 empty] | 0 | 0
0 | 0 | 0 | 0 | 0 | [5 empty] | 0 | 0
0 | 0 |  | 0 | 0 | [5 empty] | 0 | 0
0 | 0 | 0 | 0 | 0 | [5 empty] | 0 | 0
0 | 0 |  | 0 | 0 | [5 empty] | 0 | 0
0 | 0 | 0 | 0 | 0 | [5 empty] | 0 | 0
0 | 0 |  | 0 | 0 | [5 empty] | 0 | 0
0 | 0 | 0 | 0 | 0 | [5 empty] | 0 | 0
0 | 0 |  | 0 | 0 | [5 empty] | 0 | 0
0 | 0 | 0 | 0 | 0 | [5 empty] | 0 | 0
0 | 0 |  | 0 | 0 | [5 empty] | 0 | 0
0 | 0 | 0 | 0 | 0 | [5 empty] | 0 | 0
0 | 0 |  | 0 | 0 | [5 empty] | 0 | 0
0 | 0 | 0 | 0 | 0 | [5 empty] | 0 | 0
0 | 0 |  | 0 | 0 | [5 empty] | 0 | 0
0 | 0 | 0 | 0 | 0 | [5 empty] | 0 | 0
0 | 0 |  | 0 | 0 | [5 empty] | 0 | 0
0 | 0 | 0 | 0 | 0 | [5 empty] | 0 | 0
0 | 0 |  | 0 | 0 | [5 empty] | 0 | 0
0 | 0 | 0 | 0 | 0 | [5 empty] | 0 | 0
0 | 0 |  | 0 | 0 | [5 empty] | 0 | 0
0 | 0 | 0 | 0 | 0 | [5 empty] | 0 | 0
0 | 0 |  | 0 | 0 | [5 empty] | 0 | 0
0 | 0 | 0 | 0 | 0 | [5 empty] | 0 | 0
0 | 0 |  | 0 | 0 | [5 empty] | 0 | 0
0 | 0 | 0 | 0 | 0 | [5 empty] | 0 | 0
0 | 0 |  | 0 | 0 | [5 empty] | 0 | 0
0 | 0 | 0 | 0 | 0 | [5 empty] | 0 | 0
0 | 0 |  | 0 | 0 | [5 empty] | 0 | 0
0 | 0 | 0 | 0 | 0 | [5 empty] | 0 | 0
0 | 0 |  | 0 | 0 | [5 empty] | 0 | 0
0 | 0 | 0 | 0 | 0 | [5 empty] | 0 | 0
0 | 0 |  | 0 | 0 | [5 empty] | 0 | 0
0 | 0 | 0 | 0 | 0 | [5 empty] | 0 | 0
0 | 0 |  | 0 | 0 | [5 empty] | 0 | 0
0 | 0 | 0 | 0 | 0 | [5 empty] | 0 | 0
0 | 0 |  | 0 | 0 | [5 empty] | 0 | 0
0 | 0 | 0 | 0 | 0 | [5 empty] | 0 | 0
0 | 0 |  | 0 | 0 | [5 empty] | 0 | 0
0 | 0 | 0 | 0 | 0 | [5 empty] | 0 | 0
0 | 0 |  | 0 | 0 | [5 empty] | 0 | 0
0 | 0 | 0 | 0 | 0 | [5 empty] | 0 | 0
0 | 0 |  | 0 | 0 | [5 empty] | 0 | 0
0 | 0 | 0 | 0 | 0 | [5 empty] | 0 | 0
0 | 0 |  | 0 | 0 | [5 empty] | 0 | 0
0 | 0 | 0 | 0 | 0 | [5 empty] | 0 | 0
0 | 0 |  | 0 | 0 | [5 empty] | 0 | 0
0 | 0 | 0 | 0 | 0 | [5 empty] | 0 | 0
0 | 0 |  | 0 | 0 | [5 empty] | 0 | 0
0 | 0 | 0 | 0 | 0 | [5 empty] | 0 | 0
0 | 0 |  | 0 | 0 | [5 empty] | 0 | 0
0 | 0 | 0 | 0 | 0 | [5 empty] | 0 | 0
0 | 0 |  | 0 | 0 | [5 empty] | 0 | 0
0 | 0 | 0 | 0 | 0 | [5 empty] | 0 | 0
0 | 0 |  | 0 | 0 | [5 empty] | 0 | 0
0 | 0 | 0 | 0 | 0 | [5 empty] | 0 | 0
0 | 0 |  | 0 | 0 | [5 empty] | 0 | 0
0 | 0 | 0 | 0 | 0 | [5 empty] | 0 | 0
0 | 0 |  | 0 | 0 | [5 empty] | 0 | 0
0 | 0 | 0 | 0 | 0 | [5 empty] | 0 | 0
0 | 0 |  | 0 | 0 | [5 empty] | 0 | 0
0 | 0 | 0 | 0 | 0 | [5 empty] | 0 | 0
0 | 0 |  | 0 | 0 | [5 empty] | 0 | 0
0 | 0 | 0 | 0 | 0 | [5 empty] | 0 | 0
0 | 0 |  | 0 | 0 | [5 empty] | 0 | 0
0 | 0 | 0 | 0 | 0 | [5 empty] | 0 | 0
0 | 0 |  | 0 | 0 | [5 empty] | 0 | 0
0 | 0 | 0 | 0 | 0 | [5 empty] | 0 | 0
0 | 0 |  | 0 | 0 | [5 empty] | 0 | 0
0 | 0 | 0 | 0 | 0 | [5 empty] | 0 | 0
0 | 0 |  | 0 | 0 | [5 empty] | 0 | 0
0 | 0 | 0 | 0 | 0 | [5 empty] | 0 | 0
0 | 0 |  | 0 | 0 | [5 empty] | 0 | 0
0 | 0 | 0 | 0 | 0 | [5 empty] | 0 | 0
0 | 0 |  | 0 | 0 | [5 empty] | 0 | 0
0 | 0 | 0 | 0 | 0 | [5 empty] | 0 | 0
0 | 0 |  | 0 | 0 | [5 empty] | 0 | 0
0 | 0 | 0 | 0 | 0 | [5 empty] | 0 | 0
0 | 0 |  | 0 | 0 | [5 empty] | 0 | 0
0 | 0 | 0 | 0 | 0 | [5 empty] | 0 | 0
0 | 0 |  | 0 | 0 | [5 empty] | 0 | 0
0 | 0 | 0 | 0 | 0 | [5 empty] | 0 | 0
216.4

## Lista de piezas ES
Рев.
|  |  | Lista de Piezas |  |  |  |  | B-ZAB-BG-292259 |  |  | 0
|  |  | Auslaufspitze (21°-29°) |  |  |  |  | Pedido: | WIGGERT
|  |  | Vorne |  |  |  |  | Fecha: | 22.08.2024
[8 empty] | Delineante: | Nombre
Поз. | Колич. | Ном. Рис.-/Части | Рев. | FL | Название | Размеры | Норма | Материал | Комментарий | Масса (кг) | Общая масса
1 | 1 | B-ZAB-10/17 | 0 | 0 | Operador de la planta | L120x120x12-1035 | EN 10056-1 | S235JR | 0 | 22,0 | 22
2 | 1 | B-ZAB-10/02 | 0 | 0 |  | Bl. 8 x 717-677 | DIN 1543 | S235JR | 0 | 17,6 | 17.6
3 | 1 | B-ZAB-10/03 | 0 | 0 |  | Bl. 8 x 400-677 | DIN 1543 | S235JR | 0 | 9,5 | 9.5
4 | 1 | B-ZAB-10/04 | 0 | 0 |  | Bl. 8 x 723-1039 | DIN 1543 | S235JR | 0 | 35,0 | 35
5 | 1 | B-ZAB-10/05 | 0 | 0 |  | Bl. 8 x 723-1039 | DIN 1543 | S235JR | 0 | 35,0 | 35
6 | 1 | B-ZAB-10/06 | 0 | 0 |  | Bl. 8 x 840-1200 | DIN 1543 | S235JR | 0 | 18,9 | 18.9
7 | 1 | B-ZAB-10/07 | 0 | 0 |  | Bl. 8 x 840-1200 | DIN 1543 | S235JR | 0 | 18,9 | 18.9
8 | 2 | B-ZAB-10/08 | 0 | 0 |  | Bl. 5 - 111-120 | DIN 10029 | S235JR | 0 | 0,4 | 0.8
9 | 1 | B-ZAB-10/09 | 0 | 0 |  | Bl. 5 x 300-342 | DIN 10029 | S235JR | 0 | 3,7 | 3.7
10 | 1 | B-ZAB-BL-298290 | 1 | 0 |  | Bl. 10 x 968-1248 | DIN 10029 | S235JR | 0 | 38,7 | 38.7
11 | 1 | B-LAB-BL-292179 | 0 | 0 |  | Bl. 5 x 561-320 | DIN 10029 | S235JR | 0 | 6,9 | 6.9
12 | 2 | M11-004/02 | 0 | 0 |  | Bl. 5 x 67-180 | DIN 10029 | S235JR | 0 | 0,3 | 0.6
13 | 2 | B-ZAB-10/11 | 0 | 0 |  | Bl. 3 x 97-1590 | DIN 10029 | S235JR | 0 | 1,9 | 3.8
14 | 1 | B-LAB-BL-292157 | 0 | 0 |  | Bl. 3 x 129-312 | DIN 10029 | S235JR | 0 | 0,8 | 0.8
20 | 2 | B-ZAB-10/20 | 0 | 0 | Cinta de goma | Gummi 10 x 100-900 | 0 | Gummi | 0 | 0,8 | 1.6
21 | 1 | 35724 | 0 | 0 | Übersetzung nachtragen !! | Gummi 10 x 75-354 | 0 | Gummi | 0 | 0,2 | 0.2
30 | 12 | DIN 13918 M8x40 | 0 | 0 |  | M8x40 | DIN 13918 | S235JR | 0 | 0,0 | 0
31 | 8 | DIN 9021 - 8,4 | 0 | 0 | Bloque de válvulas | 8,4 | DIN 9021 | St gzn | 0 | 0,0 | 0
32 | 8 | DIN 934 - M8 | 0 | 0 |  | M8 | DIN 934 | 8 gzn | 0 | 0,0 | 0
33 | 2 | DIN 933 - M10 x 20 | 0 | 0 |  | M10 x 20 | DIN 933 | 8.8 gzn | 0 | 0,0 | 0
34 | 10 | DIN 603 - M10 x 35 | 0 | 0 |  | M10 x 35 | DIN 603 | 4.6 gzn | 0 | 0,0 | 0
35 | 10 | DIN 9021 - 10,5 | 0 | 0 | Bloque de válvulas | 10,5 | DIN 9021 | St gzn | 0 | 0,0 | 0
36 | 10 | DIN 934 - M10 | 0 | 0 |  | M10 | DIN 934 | 8 gzn | 0 | 0,0 | 0
39 | 40 | DIN 125 - A 17 | 0 | 0 | Bloque de válvulas | A17 | DIN 125-1-A | St gzn | 0 | 0,0 | 0
40 | 20 | ISO 7040 - M16 | 0 | 0 |  | M16 | ISO 7040 | 8 gzn | 0 | 0,0 | 0
41 | 20 | DIN 933 - M16 x 50 | 0 | 0 |  | M16 x 50 | DIN 933 | 8.8 gzn | 0 | 0,1 | 2
42 | 4 | 35336 | 0 | 0 | Calzada del elevador | M8 mit Innengewinde | 0 | 0 | 0 | 0,1 | 0.4
0 | 0 |  | 0 | 0 | [5 empty] | 0 | 0
0 | 0 | 0 | 0 | 0 | [5 empty] | 0 | 0
0 | 0 |  | 0 | 0 | [5 empty] | 0 | 0
0 | 0 | 0 | 0 | 0 | [5 empty] | 0 | 0
0 | 0 |  | 0 | 0 | [5 empty] | 0 | 0
0 | 0 | 0 | 0 | 0 | [5 empty] | 0 | 0
0 | 0 |  | 0 | 0 | [5 empty] | 0 | 0
0 | 0 | 0 | 0 | 0 | [5 empty] | 0 | 0
0 | 0 |  | 0 | 0 | [5 empty] | 0 | 0
0 | 0 | 0 | 0 | 0 | [5 empty] | 0 | 0
0 | 0 |  | 0 | 0 | [5 empty] | 0 | 0
0 | 0 | 0 | 0 | 0 | [5 empty] | 0 | 0
0 | 0 |  | 0 | 0 | [5 empty] | 0 | 0
0 | 0 | 0 | 0 | 0 | [5 empty] | 0 | 0
0 | 0 |  | 0 | 0 | [5 empty] | 0 | 0
0 | 0 | 0 | 0 | 0 | [5 empty] | 0 | 0
0 | 0 |  | 0 | 0 | [5 empty] | 0 | 0
0 | 0 | 0 | 0 | 0 | [5 empty] | 0 | 0
0 | 0 |  | 0 | 0 | [5 empty] | 0 | 0
0 | 0 | 0 | 0 | 0 | [5 empty] | 0 | 0
0 | 0 |  | 0 | 0 | [5 empty] | 0 | 0
0 | 0 | 0 | 0 | 0 | [5 empty] | 0 | 0
0 | 0 |  | 0 | 0 | [5 empty] | 0 | 0
0 | 0 | 0 | 0 | 0 | [5 empty] | 0 | 0
0 | 0 |  | 0 | 0 | [5 empty] | 0 | 0
0 | 0 | 0 | 0 | 0 | [5 empty] | 0 | 0
0 | 0 |  | 0 | 0 | [5 empty] | 0 | 0
0 | 0 | 0 | 0 | 0 | [5 empty] | 0 | 0
0 | 0 |  | 0 | 0 | [5 empty] | 0 | 0
0 | 0 | 0 | 0 | 0 | [5 empty] | 0 | 0
0 | 0 |  | 0 | 0 | [5 empty] | 0 | 0
0 | 0 | 0 | 0 | 0 | [5 empty] | 0 | 0
0 | 0 |  | 0 | 0 | [5 empty] | 0 | 0
0 | 0 | 0 | 0 | 0 | [5 empty] | 0 | 0
0 | 0 |  | 0 | 0 | [5 empty] | 0 | 0
0 | 0 | 0 | 0 | 0 | [5 empty] | 0 | 0
0 | 0 |  | 0 | 0 | [5 empty] | 0 | 0
0 | 0 | 0 | 0 | 0 | [5 empty] | 0 | 0
0 | 0 |  | 0 | 0 | [5 empty] | 0 | 0
0 | 0 | 0 | 0 | 0 | [5 empty] | 0 | 0
0 | 0 |  | 0 | 0 | [5 empty] | 0 | 0
0 | 0 | 0 | 0 | 0 | [5 empty] | 0 | 0
0 | 0 |  | 0 | 0 | [5 empty] | 0 | 0
0 | 0 | 0 | 0 | 0 | [5 empty] | 0 | 0
0 | 0 |  | 0 | 0 | [5 empty] | 0 | 0
0 | 0 | 0 | 0 | 0 | [5 empty] | 0 | 0
0 | 0 |  | 0 | 0 | [5 empty] | 0 | 0
0 | 0 | 0 | 0 | 0 | [5 empty] | 0 | 0
0 | 0 |  | 0 | 0 | [5 empty] | 0 | 0
0 | 0 | 0 | 0 | 0 | [5 empty] | 0 | 0
0 | 0 |  | 0 | 0 | [5 empty] | 0 | 0
0 | 0 | 0 | 0 | 0 | [5 empty] | 0 | 0
0 | 0 |  | 0 | 0 | [5 empty] | 0 | 0
0 | 0 | 0 | 0 | 0 | [5 empty] | 0 | 0
0 | 0 |  | 0 | 0 | [5 empty] | 0 | 0
0 | 0 | 0 | 0 | 0 | [5 empty] | 0 | 0
0 | 0 |  | 0 | 0 | [5 empty] | 0 | 0
0 | 0 | 0 | 0 | 0 | [5 empty] | 0 | 0
0 | 0 |  | 0 | 0 | [5 empty] | 0 | 0
0 | 0 | 0 | 0 | 0 | [5 empty] | 0 | 0
0 | 0 |  | 0 | 0 | [5 empty] | 0 | 0
0 | 0 | 0 | 0 | 0 | [5 empty] | 0 | 0
0 | 0 |  | 0 | 0 | [5 empty] | 0 | 0
0 | 0 | 0 | 0 | 0 | [5 empty] | 0 | 0
0 | 0 |  | 0 | 0 | [5 empty] | 0 | 0
0 | 0 | 0 | 0 | 0 | [5 empty] | 0 | 0
0 | 0 |  | 0 | 0 | [5 empty] | 0 | 0
0 | 0 | 0 | 0 | 0 | [5 empty] | 0 | 0
0 | 0 |  | 0 | 0 | [5 empty] | 0 | 0
0 | 0 | 0 | 0 | 0 | [5 empty] | 0 | 0
0 | 0 |  | 0 | 0 | [5 empty] | 0 | 0
0 | 0 | 0 | 0 | 0 | [5 empty] | 0 | 0
0 | 0 |  | 0 | 0 | [5 empty] | 0 | 0
0 | 0 | 0 | 0 | 0 | [5 empty] | 0 | 0
0 | 0 |  | 0 | 0 | [5 empty] | 0 | 0
0 | 0 | 0 | 0 | 0 | [5 empty] | 0 | 0
0 | 0 |  | 0 | 0 | [5 empty] | 0 | 0
0 | 0 | 0 | 0 | 0 | [5 empty] | 0 | 0
0 | 0 |  | 0 | 0 | [5 empty] | 0 | 0
0 | 0 | 0 | 0 | 0 | [5 empty] | 0 | 0
0 | 0 |  | 0 | 0 | [5 empty] | 0 | 0
0 | 0 | 0 | 0 | 0 | [5 empty] | 0 | 0
0 | 0 |  | 0 | 0 | [5 empty] | 0 | 0
0 | 0 | 0 | 0 | 0 | [5 empty] | 0 | 0
0 | 0 |  | 0 | 0 | [5 empty] | 0 | 0
0 | 0 | 0 | 0 | 0 | [5 empty] | 0 | 0
0 | 0 |  | 0 | 0 | [5 empty] | 0 | 0
0 | 0 | 0 | 0 | 0 | [5 empty] | 0 | 0
0 | 0 |  | 0 | 0 | [5 empty] | 0 | 0
0 | 0 | 0 | 0 | 0 | [5 empty] | 0 | 0
0 | 0 |  | 0 | 0 | [5 empty] | 0 | 0
0 | 0 | 0 | 0 | 0 | [5 empty] | 0 | 0
0 | 0 |  | 0 | 0 | [5 empty] | 0 | 0
0 | 0 | 0 | 0 | 0 | [5 empty] | 0 | 0
0 | 0 |  | 0 | 0 | [5 empty] | 0 | 0
0 | 0 | 0 | 0 | 0 | [5 empty] | 0 | 0
0 | 0 |  | 0 | 0 | [5 empty] | 0 | 0
0 | 0 | 0 | 0 | 0 | [5 empty] | 0 | 0
0 | 0 |  | 0 | 0 | [5 empty] | 0 | 0
0 | 0 | 0 | 0 | 0 | [5 empty] | 0 | 0
0 | 0 |  | 0 | 0 | [5 empty] | 0 | 0
0 | 0 | 0 | 0 | 0 | [5 empty] | 0 | 0
0 | 0 |  | 0 | 0 | [5 empty] | 0 | 0
0 | 0 | 0 | 0 | 0 | [5 empty] | 0 | 0
0 | 0 |  | 0 | 0 | [5 empty] | 0 | 0
0 | 0 | 0 | 0 | 0 | [5 empty] | 0 | 0
0 | 0 |  | 0 | 0 | [5 empty] | 0 | 0
0 | 0 | 0 | 0 | 0 | [5 empty] | 0 | 0
0 | 0 |  | 0 | 0 | [5 empty] | 0 | 0
0 | 0 | 0 | 0 | 0 | [5 empty] | 0 | 0
0 | 0 |  | 0 | 0 | [5 empty] | 0 | 0
0 | 0 | 0 | 0 | 0 | [5 empty] | 0 | 0
0 | 0 |  | 0 | 0 | [5 empty] | 0 | 0
0 | 0 | 0 | 0 | 0 | [5 empty] | 0 | 0
0 | 0 |  | 0 | 0 | [5 empty] | 0 | 0
0 | 0 | 0 | 0 | 0 | [5 empty] | 0 | 0
0 | 0 |  | 0 | 0 | [5 empty] | 0 | 0
0 | 0 | 0 | 0 | 0 | [5 empty] | 0 | 0
0 | 0 |  | 0 | 0 | [5 empty] | 0 | 0
0 | 0 | 0 | 0 | 0 | [5 empty] | 0 | 0
0 | 0 |  | 0 | 0 | [5 empty] | 0 | 0
0 | 0 | 0 | 0 | 0 | [5 empty] | 0 | 0
0 | 0 |  | 0 | 0 | [5 empty] | 0 | 0
0 | 0 | 0 | 0 | 0 | [5 empty] | 0 | 0
0 | 0 |  | 0 | 0 | [5 empty] | 0 | 0
0 | 0 | 0 | 0 | 0 | [5 empty] | 0 | 0
0 | 0 |  | 0 | 0 | [5 empty] | 0 | 0
0 | 0 | 0 | 0 | 0 | [5 empty] | 0 | 0
0 | 0 |  | 0 | 0 | [5 empty] | 0 | 0
0 | 0 | 0 | 0 | 0 | [5 empty] | 0 | 0
0 | 0 |  | 0 | 0 | [5 empty] | 0 | 0
0 | 0 | 0 | 0 | 0 | [5 empty] | 0 | 0
0 | 0 |  | 0 | 0 | [5 empty] | 0 | 0
0 | 0 | 0 | 0 | 0 | [5 empty] | 0 | 0
216.4

## Utmärkt SWE
Рев.
|  |  | Спецификация |  |  |  |  | B-ZAB-BG-292259 |  |  | 0
|  |  | Auslaufspitze (21°-29°) |  |  |  |  | Номер поручения: | WIGGERT
|  |  | Vorne |  |  |  |  | Дата: | 22.08.2024
[8 empty] | Конструктор: | SebSchäfer
Поз. | Колич. | Ном. Рис.-/Части | Рев. | FL | Название | Размеры | Норма | Материал | Комментарий | Масса (кг) | Общая масса
1 | 1 | B-ZAB-10/17 | 0 | 0 |  | L120x120x12-1035 | EN 10056-1 | S235JR | 0 | 22,0 | 22
2 | 1 | B-ZAB-10/02 | 0 | 0 |  | Bl. 8 x 717-677 | DIN 1543 | S235JR | 0 | 17,6 | 17.6
3 | 1 | B-ZAB-10/03 | 0 | 0 |  | Bl. 8 x 400-677 | DIN 1543 | S235JR | 0 | 9,5 | 9.5
4 | 1 | B-ZAB-10/04 | 0 | 0 | Blindplugg | Bl. 8 x 723-1039 | DIN 1543 | S235JR | 0 | 35,0 | 35
5 | 1 | B-ZAB-10/05 | 0 | 0 | Blindplugg | Bl. 8 x 723-1039 | DIN 1543 | S235JR | 0 | 35,0 | 35
6 | 1 | B-ZAB-10/06 | 0 | 0 |  | Bl. 8 x 840-1200 | DIN 1543 | S235JR | 0 | 18,9 | 18.9
7 | 1 | B-ZAB-10/07 | 0 | 0 |  | Bl. 8 x 840-1200 | DIN 1543 | S235JR | 0 | 18,9 | 18.9
8 | 2 | B-ZAB-10/08 | 0 | 0 |  | Bl. 5 - 111-120 | DIN 10029 | S235JR | 0 | 0,4 | 0.8
9 | 1 | B-ZAB-10/09 | 0 | 0 | Blindplugg | Bl. 5 x 300-342 | DIN 10029 | S235JR | 0 | 3,7 | 3.7
10 | 1 | B-ZAB-BL-298290 | 1 | 0 |  | Bl. 10 x 968-1248 | DIN 10029 | S235JR | 0 | 38,7 | 38.7
11 | 1 | B-LAB-BL-292179 | 0 | 0 | Blindplugg | Bl. 5 x 561-320 | DIN 10029 | S235JR | 0 | 6,9 | 6.9
12 | 2 | M11-004/02 | 0 | 0 |  | Bl. 5 x 67-180 | DIN 10029 | S235JR | 0 | 0,3 | 0.6
13 | 2 | B-ZAB-10/11 | 0 | 0 | Blindplugg | Bl. 3 x 97-1590 | DIN 10029 | S235JR | 0 | 1,9 | 3.8
14 | 1 | B-LAB-BL-292157 | 0 | 0 | Blindplugg | Bl. 3 x 129-312 | DIN 10029 | S235JR | 0 | 0,8 | 0.8
20 | 2 | B-ZAB-10/20 | 0 | 0 |  | Gummi 10 x 100-900 | 0 | Gummi | 0 | 0,8 | 1.6
21 | 1 | 35724 | 0 | 0 | Übersetzung nachtragen !! | Gummi 10 x 75-354 | 0 | Gummi | 0 | 0,2 | 0.2
30 | 12 | DIN 13918 M8x40 | 0 | 0 |  | M8x40 | DIN 13918 | S235JR | 0 | 0,0 | 0
31 | 8 | DIN 9021 - 8,4 | 0 | 0 |  | 8,4 | DIN 9021 | St gzn | 0 | 0,0 | 0
32 | 8 | DIN 934 - M8 | 0 | 0 |  | M8 | DIN 934 | 8 gzn | 0 | 0,0 | 0
33 | 2 | DIN 933 - M10 x 20 | 0 | 0 |  | M10 x 20 | DIN 933 | 8.8 gzn | 0 | 0,0 | 0
34 | 10 | DIN 603 - M10 x 35 | 0 | 0 |  | M10 x 35 | DIN 603 | 4.6 gzn | 0 | 0,0 | 0
35 | 10 | DIN 9021 - 10,5 | 0 | 0 |  | 10,5 | DIN 9021 | St gzn | 0 | 0,0 | 0
36 | 10 | DIN 934 - M10 | 0 | 0 |  | M10 | DIN 934 | 8 gzn | 0 | 0,0 | 0
39 | 40 | DIN 125 - A 17 | 0 | 0 |  | A17 | DIN 125-1-A | St gzn | 0 | 0,0 | 0
40 | 20 | ISO 7040 - M16 | 0 | 0 |  | M16 | ISO 7040 | 8 gzn | 0 | 0,0 | 0
41 | 20 | DIN 933 - M16 x 50 | 0 | 0 |  | M16 x 50 | DIN 933 | 8.8 gzn | 0 | 0,1 | 2
42 | 4 | 35336 | 0 | 0 |  | M8 mit Innengewinde | 0 | 0 | 0 | 0,1 | 0.4
0 | 0 |  | 0 | 0 | [5 empty] | 0 | 0
0 | 0 | 0 | 0 | 0 | [5 empty] | 0 | 0
0 | 0 |  | 0 | 0 | [5 empty] | 0 | 0
0 | 0 | 0 | 0 | 0 | [5 empty] | 0 | 0
0 | 0 |  | 0 | 0 | [5 empty] | 0 | 0
0 | 0 | 0 | 0 | 0 | [5 empty] | 0 | 0
0 | 0 |  | 0 | 0 | [5 empty] | 0 | 0
0 | 0 | 0 | 0 | 0 | [5 empty] | 0 | 0
0 | 0 |  | 0 | 0 | [5 empty] | 0 | 0
0 | 0 | 0 | 0 | 0 | [5 empty] | 0 | 0
0 | 0 |  | 0 | 0 | [5 empty] | 0 | 0
0 | 0 | 0 | 0 | 0 | [5 empty] | 0 | 0
0 | 0 |  | 0 | 0 | [5 empty] | 0 | 0
0 | 0 | 0 | 0 | 0 | [5 empty] | 0 | 0
0 | 0 |  | 0 | 0 | [5 empty] | 0 | 0
0 | 0 | 0 | 0 | 0 | [5 empty] | 0 | 0
0 | 0 |  | 0 | 0 | [5 empty] | 0 | 0
0 | 0 | 0 | 0 | 0 | [5 empty] | 0 | 0
0 | 0 |  | 0 | 0 | [5 empty] | 0 | 0
0 | 0 | 0 | 0 | 0 | [5 empty] | 0 | 0
0 | 0 |  | 0 | 0 | [5 empty] | 0 | 0
0 | 0 | 0 | 0 | 0 | [5 empty] | 0 | 0
0 | 0 |  | 0 | 0 | [5 empty] | 0 | 0
0 | 0 | 0 | 0 | 0 | [5 empty] | 0 | 0
0 | 0 |  | 0 | 0 | [5 empty] | 0 | 0
0 | 0 | 0 | 0 | 0 | [5 empty] | 0 | 0
0 | 0 |  | 0 | 0 | [5 empty] | 0 | 0
0 | 0 | 0 | 0 | 0 | [5 empty] | 0 | 0
0 | 0 |  | 0 | 0 | [5 empty] | 0 | 0
0 | 0 | 0 | 0 | 0 | [5 empty] | 0 | 0
0 | 0 |  | 0 | 0 | [5 empty] | 0 | 0
0 | 0 | 0 | 0 | 0 | [5 empty] | 0 | 0
0 | 0 |  | 0 | 0 | [5 empty] | 0 | 0
0 | 0 | 0 | 0 | 0 | [5 empty] | 0 | 0
0 | 0 |  | 0 | 0 | [5 empty] | 0 | 0
0 | 0 | 0 | 0 | 0 | [5 empty] | 0 | 0
0 | 0 |  | 0 | 0 | [5 empty] | 0 | 0
0 | 0 | 0 | 0 | 0 | [5 empty] | 0 | 0
0 | 0 |  | 0 | 0 | [5 empty] | 0 | 0
0 | 0 | 0 | 0 | 0 | [5 empty] | 0 | 0
0 | 0 |  | 0 | 0 | [5 empty] | 0 | 0
0 | 0 | 0 | 0 | 0 | [5 empty] | 0 | 0
0 | 0 |  | 0 | 0 | [5 empty] | 0 | 0
0 | 0 | 0 | 0 | 0 | [5 empty] | 0 | 0
0 | 0 |  | 0 | 0 | [5 empty] | 0 | 0
0 | 0 | 0 | 0 | 0 | [5 empty] | 0 | 0
0 | 0 |  | 0 | 0 | [5 empty] | 0 | 0
0 | 0 | 0 | 0 | 0 | [5 empty] | 0 | 0
0 | 0 |  | 0 | 0 | [5 empty] | 0 | 0
0 | 0 | 0 | 0 | 0 | [5 empty] | 0 | 0
0 | 0 |  | 0 | 0 | [5 empty] | 0 | 0
0 | 0 | 0 | 0 | 0 | [5 empty] | 0 | 0
0 | 0 |  | 0 | 0 | [5 empty] | 0 | 0
0 | 0 | 0 | 0 | 0 | [5 empty] | 0 | 0
0 | 0 |  | 0 | 0 | [5 empty] | 0 | 0
0 | 0 | 0 | 0 | 0 | [5 empty] | 0 | 0
0 | 0 |  | 0 | 0 | [5 empty] | 0 | 0
0 | 0 | 0 | 0 | 0 | [5 empty] | 0 | 0
0 | 0 |  | 0 | 0 | [5 empty] | 0 | 0
0 | 0 | 0 | 0 | 0 | [5 empty] | 0 | 0
0 | 0 |  | 0 | 0 | [5 empty] | 0 | 0
0 | 0 | 0 | 0 | 0 | [5 empty] | 0 | 0
0 | 0 |  | 0 | 0 | [5 empty] | 0 | 0
0 | 0 | 0 | 0 | 0 | [5 empty] | 0 | 0
0 | 0 |  | 0 | 0 | [5 empty] | 0 | 0
0 | 0 | 0 | 0 | 0 | [5 empty] | 0 | 0
0 | 0 |  | 0 | 0 | [5 empty] | 0 | 0
0 | 0 | 0 | 0 | 0 | [5 empty] | 0 | 0
0 | 0 |  | 0 | 0 | [5 empty] | 0 | 0
0 | 0 | 0 | 0 | 0 | [5 empty] | 0 | 0
0 | 0 |  | 0 | 0 | [5 empty] | 0 | 0
0 | 0 | 0 | 0 | 0 | [5 empty] | 0 | 0
0 | 0 |  | 0 | 0 | [5 empty] | 0 | 0
0 | 0 | 0 | 0 | 0 | [5 empty] | 0 | 0
0 | 0 |  | 0 | 0 | [5 empty] | 0 | 0
0 | 0 | 0 | 0 | 0 | [5 empty] | 0 | 0
0 | 0 |  | 0 | 0 | [5 empty] | 0 | 0
0 | 0 | 0 | 0 | 0 | [5 empty] | 0 | 0
0 | 0 |  | 0 | 0 | [5 empty] | 0 | 0
0 | 0 | 0 | 0 | 0 | [5 empty] | 0 | 0
0 | 0 |  | 0 | 0 | [5 empty] | 0 | 0
0 | 0 | 0 | 0 | 0 | [5 empty] | 0 | 0
0 | 0 |  | 0 | 0 | [5 empty] | 0 | 0
0 | 0 | 0 | 0 | 0 | [5 empty] | 0 | 0
0 | 0 |  | 0 | 0 | [5 empty] | 0 | 0
0 | 0 | 0 | 0 | 0 | [5 empty] | 0 | 0
0 | 0 |  | 0 | 0 | [5 empty] | 0 | 0
0 | 0 | 0 | 0 | 0 | [5 empty] | 0 | 0
0 | 0 |  | 0 | 0 | [5 empty] | 0 | 0
0 | 0 | 0 | 0 | 0 | [5 empty] | 0 | 0
0 | 0 |  | 0 | 0 | [5 empty] | 0 | 0
0 | 0 | 0 | 0 | 0 | [5 empty] | 0 | 0
0 | 0 |  | 0 | 0 | [5 empty] | 0 | 0
0 | 0 | 0 | 0 | 0 | [5 empty] | 0 | 0
0 | 0 |  | 0 | 0 | [5 empty] | 0 | 0
0 | 0 | 0 | 0 | 0 | [5 empty] | 0 | 0
0 | 0 |  | 0 | 0 | [5 empty] | 0 | 0
0 | 0 | 0 | 0 | 0 | [5 empty] | 0 | 0
0 | 0 |  | 0 | 0 | [5 empty] | 0 | 0
0 | 0 | 0 | 0 | 0 | [5 empty] | 0 | 0
0 | 0 |  | 0 | 0 | [5 empty] | 0 | 0
0 | 0 | 0 | 0 | 0 | [5 empty] | 0 | 0
0 | 0 |  | 0 | 0 | [5 empty] | 0 | 0
0 | 0 | 0 | 0 | 0 | [5 empty] | 0 | 0
0 | 0 |  | 0 | 0 | [5 empty] | 0 | 0
0 | 0 | 0 | 0 | 0 | [5 empty] | 0 | 0
0 | 0 |  | 0 | 0 | [5 empty] | 0 | 0
0 | 0 | 0 | 0 | 0 | [5 empty] | 0 | 0
0 | 0 |  | 0 | 0 | [5 empty] | 0 | 0
0 | 0 | 0 | 0 | 0 | [5 empty] | 0 | 0
0 | 0 |  | 0 | 0 | [5 empty] | 0 | 0
0 | 0 | 0 | 0 | 0 | [5 empty] | 0 | 0
0 | 0 |  | 0 | 0 | [5 empty] | 0 | 0
0 | 0 | 0 | 0 | 0 | [5 empty] | 0 | 0
0 | 0 |  | 0 | 0 | [5 empty] | 0 | 0
0 | 0 | 0 | 0 | 0 | [5 empty] | 0 | 0
0 | 0 |  | 0 | 0 | [5 empty] | 0 | 0
0 | 0 | 0 | 0 | 0 | [5 empty] | 0 | 0
0 | 0 |  | 0 | 0 | [5 empty] | 0 | 0
0 | 0 | 0 | 0 | 0 | [5 empty] | 0 | 0
0 | 0 |  | 0 | 0 | [5 empty] | 0 | 0
0 | 0 | 0 | 0 | 0 | [5 empty] | 0 | 0
0 | 0 |  | 0 | 0 | [5 empty] | 0 | 0
0 | 0 | 0 | 0 | 0 | [5 empty] | 0 | 0
0 | 0 |  | 0 | 0 | [5 empty] | 0 | 0
0 | 0 | 0 | 0 | 0 | [5 empty] | 0 | 0
0 | 0 |  | 0 | 0 | [5 empty] | 0 | 0
0 | 0 | 0 | 0 | 0 | [5 empty] | 0 | 0
0 | 0 |  | 0 | 0 | [5 empty] | 0 | 0
0 | 0 | 0 | 0 | 0 | [5 empty] | 0 | 0
0 | 0 |  | 0 | 0 | [5 empty] | 0 | 0
0 | 0 | 0 | 0 | 0 | [5 empty] | 0 | 0
0 | 0 |  | 0 | 0 | [5 empty] | 0 | 0
0 | 0 | 0 | 0 | 0 | [5 empty] | 0 | 0
216.4

## Liste de pièces F
Рев.
|  |  | Liste de pièces |  |  |  |  | B-ZAB-BG-292259 |  |  | 0
|  |  | Auslaufspitze (21°-29°) |  |  |  |  | Commande : | WIGGERT
|  |  | Vorne |  |  |  |  | Date : | 22.08.2024
[8 empty] | Dessinateur : | Nom
Поз. | Колич. | Ном. Рис.-/Части | Рев. | FL | Название | Размеры | Норма | Материал | Комментарий | Масса (кг) | Общая масса
1 | 1 | B-ZAB-10/17 | 0 | 0 | Opérateur de la centrale | L120x120x12-1035 | EN 10056-1 | S235JR | 0 | 22,0 | 22
2 | 1 | B-ZAB-10/02 | 0 | 0 |  | Bl. 8 x 717-677 | DIN 1543 | S235JR | 0 | 17,6 | 17.6
3 | 1 | B-ZAB-10/03 | 0 | 0 |  | Bl. 8 x 400-677 | DIN 1543 | S235JR | 0 | 9,5 | 9.5
4 | 1 | B-ZAB-10/04 | 0 | 0 |  | Bl. 8 x 723-1039 | DIN 1543 | S235JR | 0 | 35,0 | 35
5 | 1 | B-ZAB-10/05 | 0 | 0 |  | Bl. 8 x 723-1039 | DIN 1543 | S235JR | 0 | 35,0 | 35
6 | 1 | B-ZAB-10/06 | 0 | 0 |  | Bl. 8 x 840-1200 | DIN 1543 | S235JR | 0 | 18,9 | 18.9
7 | 1 | B-ZAB-10/07 | 0 | 0 |  | Bl. 8 x 840-1200 | DIN 1543 | S235JR | 0 | 18,9 | 18.9
8 | 2 | B-ZAB-10/08 | 0 | 0 |  | Bl. 5 - 111-120 | DIN 10029 | S235JR | 0 | 0,4 | 0.8
9 | 1 | B-ZAB-10/09 | 0 | 0 |  | Bl. 5 x 300-342 | DIN 10029 | S235JR | 0 | 3,7 | 3.7
10 | 1 | B-ZAB-BL-298290 | 1 | 0 |  | Bl. 10 x 968-1248 | DIN 10029 | S235JR | 0 | 38,7 | 38.7
11 | 1 | B-LAB-BL-292179 | 0 | 0 |  | Bl. 5 x 561-320 | DIN 10029 | S235JR | 0 | 6,9 | 6.9
12 | 2 | M11-004/02 | 0 | 0 |  | Bl. 5 x 67-180 | DIN 10029 | S235JR | 0 | 0,3 | 0.6
13 | 2 | B-ZAB-10/11 | 0 | 0 |  | Bl. 3 x 97-1590 | DIN 10029 | S235JR | 0 | 1,9 | 3.8
14 | 1 | B-LAB-BL-292157 | 0 | 0 |  | Bl. 3 x 129-312 | DIN 10029 | S235JR | 0 | 0,8 | 0.8
20 | 2 | B-ZAB-10/20 | 0 | 0 | Courroie en caoutchouc | Gummi 10 x 100-900 | 0 | Gummi | 0 | 0,8 | 1.6
21 | 1 | 35724 | 0 | 0 | Übersetzung nachtragen !! | Gummi 10 x 75-354 | 0 | Gummi | 0 | 0,2 | 0.2
30 | 12 | DIN 13918 M8x40 | 0 | 0 |  | M8x40 | DIN 13918 | S235JR | 0 | 0,0 | 0
31 | 8 | DIN 9021 - 8,4 | 0 | 0 | Bloc de distribution | 8,4 | DIN 9021 | St gzn | 0 | 0,0 | 0
32 | 8 | DIN 934 - M8 | 0 | 0 |  | M8 | DIN 934 | 8 gzn | 0 | 0,0 | 0
33 | 2 | DIN 933 - M10 x 20 | 0 | 0 |  | M10 x 20 | DIN 933 | 8.8 gzn | 0 | 0,0 | 0
34 | 10 | DIN 603 - M10 x 35 | 0 | 0 |  | M10 x 35 | DIN 603 | 4.6 gzn | 0 | 0,0 | 0
35 | 10 | DIN 9021 - 10,5 | 0 | 0 | Bloc de distribution | 10,5 | DIN 9021 | St gzn | 0 | 0,0 | 0
36 | 10 | DIN 934 - M10 | 0 | 0 |  | M10 | DIN 934 | 8 gzn | 0 | 0,0 | 0
39 | 40 | DIN 125 - A 17 | 0 | 0 | Bloc de distribution | A17 | DIN 125-1-A | St gzn | 0 | 0,0 | 0
40 | 20 | ISO 7040 - M16 | 0 | 0 |  | M16 | ISO 7040 | 8 gzn | 0 | 0,0 | 0
41 | 20 | DIN 933 - M16 x 50 | 0 | 0 |  | M16 x 50 | DIN 933 | 8.8 gzn | 0 | 0,1 | 2
42 | 4 | 35336 | 0 | 0 | Voie de roulement pour skip-élévateur | M8 mit Innengewinde | 0 | 0 | 0 | 0,1 | 0.4
0 | 0 |  | 0 | 0 | [5 empty] | 0 | 0
0 | 0 | 0 | 0 | 0 | [5 empty] | 0 | 0
0 | 0 |  | 0 | 0 | [5 empty] | 0 | 0
0 | 0 | 0 | 0 | 0 | [5 empty] | 0 | 0
0 | 0 |  | 0 | 0 | [5 empty] | 0 | 0
0 | 0 | 0 | 0 | 0 | [5 empty] | 0 | 0
0 | 0 |  | 0 | 0 | [5 empty] | 0 | 0
0 | 0 | 0 | 0 | 0 | [5 empty] | 0 | 0
0 | 0 |  | 0 | 0 | [5 empty] | 0 | 0
0 | 0 | 0 | 0 | 0 | [5 empty] | 0 | 0
0 | 0 |  | 0 | 0 | [5 empty] | 0 | 0
0 | 0 | 0 | 0 | 0 | [5 empty] | 0 | 0
0 | 0 |  | 0 | 0 | [5 empty] | 0 | 0
0 | 0 | 0 | 0 | 0 | [5 empty] | 0 | 0
0 | 0 |  | 0 | 0 | [5 empty] | 0 | 0
0 | 0 | 0 | 0 | 0 | [5 empty] | 0 | 0
0 | 0 |  | 0 | 0 | [5 empty] | 0 | 0
0 | 0 | 0 | 0 | 0 | [5 empty] | 0 | 0
0 | 0 |  | 0 | 0 | [5 empty] | 0 | 0
0 | 0 | 0 | 0 | 0 | [5 empty] | 0 | 0
0 | 0 |  | 0 | 0 | [5 empty] | 0 | 0
0 | 0 | 0 | 0 | 0 | [5 empty] | 0 | 0
0 | 0 |  | 0 | 0 | [5 empty] | 0 | 0
0 | 0 | 0 | 0 | 0 | [5 empty] | 0 | 0
0 | 0 |  | 0 | 0 | [5 empty] | 0 | 0
0 | 0 | 0 | 0 | 0 | [5 empty] | 0 | 0
0 | 0 |  | 0 | 0 | [5 empty] | 0 | 0
0 | 0 | 0 | 0 | 0 | [5 empty] | 0 | 0
0 | 0 |  | 0 | 0 | [5 empty] | 0 | 0
0 | 0 | 0 | 0 | 0 | [5 empty] | 0 | 0
0 | 0 |  | 0 | 0 | [5 empty] | 0 | 0
0 | 0 | 0 | 0 | 0 | [5 empty] | 0 | 0
0 | 0 |  | 0 | 0 | [5 empty] | 0 | 0
0 | 0 | 0 | 0 | 0 | [5 empty] | 0 | 0
0 | 0 |  | 0 | 0 | [5 empty] | 0 | 0
0 | 0 | 0 | 0 | 0 | [5 empty] | 0 | 0
0 | 0 |  | 0 | 0 | [5 empty] | 0 | 0
0 | 0 | 0 | 0 | 0 | [5 empty] | 0 | 0
0 | 0 |  | 0 | 0 | [5 empty] | 0 | 0
0 | 0 | 0 | 0 | 0 | [5 empty] | 0 | 0
0 | 0 |  | 0 | 0 | [5 empty] | 0 | 0
0 | 0 | 0 | 0 | 0 | [5 empty] | 0 | 0
0 | 0 |  | 0 | 0 | [5 empty] | 0 | 0
0 | 0 | 0 | 0 | 0 | [5 empty] | 0 | 0
0 | 0 |  | 0 | 0 | [5 empty] | 0 | 0
0 | 0 | 0 | 0 | 0 | [5 empty] | 0 | 0
0 | 0 |  | 0 | 0 | [5 empty] | 0 | 0
0 | 0 | 0 | 0 | 0 | [5 empty] | 0 | 0
0 | 0 |  | 0 | 0 | [5 empty] | 0 | 0
0 | 0 | 0 | 0 | 0 | [5 empty] | 0 | 0
0 | 0 |  | 0 | 0 | [5 empty] | 0 | 0
0 | 0 | 0 | 0 | 0 | [5 empty] | 0 | 0
0 | 0 |  | 0 | 0 | [5 empty] | 0 | 0
0 | 0 | 0 | 0 | 0 | [5 empty] | 0 | 0
0 | 0 |  | 0 | 0 | [5 empty] | 0 | 0
0 | 0 | 0 | 0 | 0 | [5 empty] | 0 | 0
0 | 0 |  | 0 | 0 | [5 empty] | 0 | 0
0 | 0 | 0 | 0 | 0 | [5 empty] | 0 | 0
0 | 0 |  | 0 | 0 | [5 empty] | 0 | 0
0 | 0 | 0 | 0 | 0 | [5 empty] | 0 | 0
0 | 0 |  | 0 | 0 | [5 empty] | 0 | 0
0 | 0 | 0 | 0 | 0 | [5 empty] | 0 | 0
0 | 0 |  | 0 | 0 | [5 empty] | 0 | 0
0 | 0 | 0 | 0 | 0 | [5 empty] | 0 | 0
0 | 0 |  | 0 | 0 | [5 empty] | 0 | 0
0 | 0 | 0 | 0 | 0 | [5 empty] | 0 | 0
0 | 0 |  | 0 | 0 | [5 empty] | 0 | 0
0 | 0 | 0 | 0 | 0 | [5 empty] | 0 | 0
0 | 0 |  | 0 | 0 | [5 empty] | 0 | 0
0 | 0 | 0 | 0 | 0 | [5 empty] | 0 | 0
0 | 0 |  | 0 | 0 | [5 empty] | 0 | 0
0 | 0 | 0 | 0 | 0 | [5 empty] | 0 | 0
0 | 0 |  | 0 | 0 | [5 empty] | 0 | 0
0 | 0 | 0 | 0 | 0 | [5 empty] | 0 | 0
0 | 0 |  | 0 | 0 | [5 empty] | 0 | 0
0 | 0 | 0 | 0 | 0 | [5 empty] | 0 | 0
0 | 0 |  | 0 | 0 | [5 empty] | 0 | 0
0 | 0 | 0 | 0 | 0 | [5 empty] | 0 | 0
0 | 0 |  | 0 | 0 | [5 empty] | 0 | 0
0 | 0 | 0 | 0 | 0 | [5 empty] | 0 | 0
0 | 0 |  | 0 | 0 | [5 empty] | 0 | 0
0 | 0 | 0 | 0 | 0 | [5 empty] | 0 | 0
0 | 0 |  | 0 | 0 | [5 empty] | 0 | 0
0 | 0 | 0 | 0 | 0 | [5 empty] | 0 | 0
0 | 0 |  | 0 | 0 | [5 empty] | 0 | 0
0 | 0 | 0 | 0 | 0 | [5 empty] | 0 | 0
0 | 0 |  | 0 | 0 | [5 empty] | 0 | 0
0 | 0 | 0 | 0 | 0 | [5 empty] | 0 | 0
0 | 0 |  | 0 | 0 | [5 empty] | 0 | 0
0 | 0 | 0 | 0 | 0 | [5 empty] | 0 | 0
0 | 0 |  | 0 | 0 | [5 empty] | 0 | 0
0 | 0 | 0 | 0 | 0 | [5 empty] | 0 | 0
0 | 0 |  | 0 | 0 | [5 empty] | 0 | 0
0 | 0 | 0 | 0 | 0 | [5 empty] | 0 | 0
0 | 0 |  | 0 | 0 | [5 empty] | 0 | 0
0 | 0 | 0 | 0 | 0 | [5 empty] | 0 | 0
0 | 0 |  | 0 | 0 | [5 empty] | 0 | 0
0 | 0 | 0 | 0 | 0 | [5 empty] | 0 | 0
0 | 0 |  | 0 | 0 | [5 empty] | 0 | 0
0 | 0 | 0 | 0 | 0 | [5 empty] | 0 | 0
0 | 0 |  | 0 | 0 | [5 empty] | 0 | 0
0 | 0 | 0 | 0 | 0 | [5 empty] | 0 | 0
0 | 0 |  | 0 | 0 | [5 empty] | 0 | 0
0 | 0 | 0 | 0 | 0 | [5 empty] | 0 | 0
0 | 0 |  | 0 | 0 | [5 empty] | 0 | 0
0 | 0 | 0 | 0 | 0 | [5 empty] | 0 | 0
0 | 0 |  | 0 | 0 | [5 empty] | 0 | 0
0 | 0 | 0 | 0 | 0 | [5 empty] | 0 | 0
0 | 0 |  | 0 | 0 | [5 empty] | 0 | 0
0 | 0 | 0 | 0 | 0 | [5 empty] | 0 | 0
0 | 0 |  | 0 | 0 | [5 empty] | 0 | 0
0 | 0 | 0 | 0 | 0 | [5 empty] | 0 | 0
0 | 0 |  | 0 | 0 | [5 empty] | 0 | 0
0 | 0 | 0 | 0 | 0 | [5 empty] | 0 | 0
0 | 0 |  | 0 | 0 | [5 empty] | 0 | 0
0 | 0 | 0 | 0 | 0 | [5 empty] | 0 | 0
0 | 0 |  | 0 | 0 | [5 empty] | 0 | 0
0 | 0 | 0 | 0 | 0 | [5 empty] | 0 | 0
0 | 0 |  | 0 | 0 | [5 empty] | 0 | 0
0 | 0 | 0 | 0 | 0 | [5 empty] | 0 | 0
0 | 0 |  | 0 | 0 | [5 empty] | 0 | 0
0 | 0 | 0 | 0 | 0 | [5 empty] | 0 | 0
0 | 0 |  | 0 | 0 | [5 empty] | 0 | 0
0 | 0 | 0 | 0 | 0 | [5 empty] | 0 | 0
0 | 0 |  | 0 | 0 | [5 empty] | 0 | 0
0 | 0 | 0 | 0 | 0 | [5 empty] | 0 | 0
0 | 0 |  | 0 | 0 | [5 empty] | 0 | 0
0 | 0 | 0 | 0 | 0 | [5 empty] | 0 | 0
0 | 0 |  | 0 | 0 | [5 empty] | 0 | 0
0 | 0 | 0 | 0 | 0 | [5 empty] | 0 | 0
0 | 0 |  | 0 | 0 | [5 empty] | 0 | 0
0 | 0 | 0 | 0 | 0 | [5 empty] | 0 | 0
0 | 0 |  | 0 | 0 | [5 empty] | 0 | 0
0 | 0 | 0 | 0 | 0 | [5 empty] | 0 | 0
216.4

## Stuklijst NL
Рев.
|  |  | Спецификация |  |  |  |  | B-ZAB-BG-292259 |  |  | 0
|  |  | Auslaufspitze (21°-29°) |  |  |  |  | Номер поручения: | WIGGERT
|  |  | Vorne |  |  |  |  | Дата: | 22.08.2024
[8 empty] | Конструктор: | SebSchäfer
Поз. | Колич. | Ном. Рис.-/Части | Рев. | FL | Название | Размеры | Норма | Материал | Комментарий | Масса (кг) | Общая масса
1 | 1 | B-ZAB-10/17 | 0 | 0 |  | L120x120x12-1035 | EN 10056-1 | S235JR | 0 | 22,0 | 22
2 | 1 | B-ZAB-10/02 | 0 | 0 | Afdekkingsplaat | Bl. 8 x 717-677 | DIN 1543 | S235JR | 0 | 17,6 | 17.6
3 | 1 | B-ZAB-10/03 | 0 | 0 | Afdekkingsplaat | Bl. 8 x 400-677 | DIN 1543 | S235JR | 0 | 9,5 | 9.5
4 | 1 | B-ZAB-10/04 | 0 | 0 | Transportplug | Bl. 8 x 723-1039 | DIN 1543 | S235JR | 0 | 35,0 | 35
5 | 1 | B-ZAB-10/05 | 0 | 0 | Transportplug | Bl. 8 x 723-1039 | DIN 1543 | S235JR | 0 | 35,0 | 35
6 | 1 | B-ZAB-10/06 | 0 | 0 | Afdekkingsplaat | Bl. 8 x 840-1200 | DIN 1543 | S235JR | 0 | 18,9 | 18.9
7 | 1 | B-ZAB-10/07 | 0 | 0 | Afdekkingsplaat | Bl. 8 x 840-1200 | DIN 1543 | S235JR | 0 | 18,9 | 18.9
8 | 2 | B-ZAB-10/08 | 0 | 0 | Afdekkingsplaat | Bl. 5 - 111-120 | DIN 10029 | S235JR | 0 | 0,4 | 0.8
9 | 1 | B-ZAB-10/09 | 0 | 0 | Transportplug | Bl. 5 x 300-342 | DIN 10029 | S235JR | 0 | 3,7 | 3.7
10 | 1 | B-ZAB-BL-298290 | 1 | 0 | Afdekkingsplaat | Bl. 10 x 968-1248 | DIN 10029 | S235JR | 0 | 38,7 | 38.7
11 | 1 | B-LAB-BL-292179 | 0 | 0 | Transportplug | Bl. 5 x 561-320 | DIN 10029 | S235JR | 0 | 6,9 | 6.9
12 | 2 | M11-004/02 | 0 | 0 | Afdekkingsplaat | Bl. 5 x 67-180 | DIN 10029 | S235JR | 0 | 0,3 | 0.6
13 | 2 | B-ZAB-10/11 | 0 | 0 | Transportplug | Bl. 3 x 97-1590 | DIN 10029 | S235JR | 0 | 1,9 | 3.8
14 | 1 | B-LAB-BL-292157 | 0 | 0 | Transportplug | Bl. 3 x 129-312 | DIN 10029 | S235JR | 0 | 0,8 | 0.8
20 | 2 | B-ZAB-10/20 | 0 | 0 |  | Gummi 10 x 100-900 | 0 | Gummi | 0 | 0,8 | 1.6
21 | 1 | 35724 | 0 | 0 | Übersetzung nachtragen !! | Gummi 10 x 75-354 | 0 | Gummi | 0 | 0,2 | 0.2
30 | 12 | DIN 13918 M8x40 | 0 | 0 |  | M8x40 | DIN 13918 | S235JR | 0 | 0,0 | 0
31 | 8 | DIN 9021 - 8,4 | 0 | 0 |  | 8,4 | DIN 9021 | St gzn | 0 | 0,0 | 0
32 | 8 | DIN 934 - M8 | 0 | 0 |  | M8 | DIN 934 | 8 gzn | 0 | 0,0 | 0
33 | 2 | DIN 933 - M10 x 20 | 0 | 0 |  | M10 x 20 | DIN 933 | 8.8 gzn | 0 | 0,0 | 0
34 | 10 | DIN 603 - M10 x 35 | 0 | 0 |  | M10 x 35 | DIN 603 | 4.6 gzn | 0 | 0,0 | 0
35 | 10 | DIN 9021 - 10,5 | 0 | 0 |  | 10,5 | DIN 9021 | St gzn | 0 | 0,0 | 0
36 | 10 | DIN 934 - M10 | 0 | 0 |  | M10 | DIN 934 | 8 gzn | 0 | 0,0 | 0
39 | 40 | DIN 125 - A 17 | 0 | 0 |  | A17 | DIN 125-1-A | St gzn | 0 | 0,0 | 0
40 | 20 | ISO 7040 - M16 | 0 | 0 |  | M16 | ISO 7040 | 8 gzn | 0 | 0,0 | 0
41 | 20 | DIN 933 - M16 x 50 | 0 | 0 |  | M16 x 50 | DIN 933 | 8.8 gzn | 0 | 0,1 | 2
42 | 4 | 35336 | 0 | 0 |  | M8 mit Innengewinde | 0 | 0 | 0 | 0,1 | 0.4
0 | 0 |  | 0 | 0 | [5 empty] | 0 | 0
0 | 0 | 0 | 0 | 0 | [5 empty] | 0 | 0
0 | 0 |  | 0 | 0 | [5 empty] | 0 | 0
0 | 0 | 0 | 0 | 0 | [5 empty] | 0 | 0
0 | 0 |  | 0 | 0 | [5 empty] | 0 | 0
0 | 0 | 0 | 0 | 0 | [5 empty] | 0 | 0
0 | 0 |  | 0 | 0 | [5 empty] | 0 | 0
0 | 0 | 0 | 0 | 0 | [5 empty] | 0 | 0
0 | 0 |  | 0 | 0 | [5 empty] | 0 | 0
0 | 0 | 0 | 0 | 0 | [5 empty] | 0 | 0
0 | 0 |  | 0 | 0 | [5 empty] | 0 | 0
0 | 0 | 0 | 0 | 0 | [5 empty] | 0 | 0
0 | 0 |  | 0 | 0 | [5 empty] | 0 | 0
0 | 0 | 0 | 0 | 0 | [5 empty] | 0 | 0
0 | 0 |  | 0 | 0 | [5 empty] | 0 | 0
0 | 0 | 0 | 0 | 0 | [5 empty] | 0 | 0
0 | 0 |  | 0 | 0 | [5 empty] | 0 | 0
0 | 0 | 0 | 0 | 0 | [5 empty] | 0 | 0
0 | 0 |  | 0 | 0 | [5 empty] | 0 | 0
0 | 0 | 0 | 0 | 0 | [5 empty] | 0 | 0
0 | 0 |  | 0 | 0 | [5 empty] | 0 | 0
0 | 0 | 0 | 0 | 0 | [5 empty] | 0 | 0
0 | 0 |  | 0 | 0 | [5 empty] | 0 | 0
0 | 0 | 0 | 0 | 0 | [5 empty] | 0 | 0
0 | 0 |  | 0 | 0 | [5 empty] | 0 | 0
0 | 0 | 0 | 0 | 0 | [5 empty] | 0 | 0
0 | 0 |  | 0 | 0 | [5 empty] | 0 | 0
0 | 0 | 0 | 0 | 0 | [5 empty] | 0 | 0
0 | 0 |  | 0 | 0 | [5 empty] | 0 | 0
0 | 0 | 0 | 0 | 0 | [5 empty] | 0 | 0
0 | 0 |  | 0 | 0 | [5 empty] | 0 | 0
0 | 0 | 0 | 0 | 0 | [5 empty] | 0 | 0
0 | 0 |  | 0 | 0 | [5 empty] | 0 | 0
0 | 0 | 0 | 0 | 0 | [5 empty] | 0 | 0
0 | 0 |  | 0 | 0 | [5 empty] | 0 | 0
0 | 0 | 0 | 0 | 0 | [5 empty] | 0 | 0
0 | 0 |  | 0 | 0 | [5 empty] | 0 | 0
0 | 0 | 0 | 0 | 0 | [5 empty] | 0 | 0
0 | 0 |  | 0 | 0 | [5 empty] | 0 | 0
0 | 0 | 0 | 0 | 0 | [5 empty] | 0 | 0
0 | 0 |  | 0 | 0 | [5 empty] | 0 | 0
0 | 0 | 0 | 0 | 0 | [5 empty] | 0 | 0
0 | 0 |  | 0 | 0 | [5 empty] | 0 | 0
0 | 0 | 0 | 0 | 0 | [5 empty] | 0 | 0
0 | 0 |  | 0 | 0 | [5 empty] | 0 | 0
0 | 0 | 0 | 0 | 0 | [5 empty] | 0 | 0
0 | 0 |  | 0 | 0 | [5 empty] | 0 | 0
0 | 0 | 0 | 0 | 0 | [5 empty] | 0 | 0
0 | 0 |  | 0 | 0 | [5 empty] | 0 | 0
0 | 0 | 0 | 0 | 0 | [5 empty] | 0 | 0
0 | 0 |  | 0 | 0 | [5 empty] | 0 | 0
0 | 0 | 0 | 0 | 0 | [5 empty] | 0 | 0
0 | 0 |  | 0 | 0 | [5 empty] | 0 | 0
0 | 0 | 0 | 0 | 0 | [5 empty] | 0 | 0
0 | 0 |  | 0 | 0 | [5 empty] | 0 | 0
0 | 0 | 0 | 0 | 0 | [5 empty] | 0 | 0
0 | 0 |  | 0 | 0 | [5 empty] | 0 | 0
0 | 0 | 0 | 0 | 0 | [5 empty] | 0 | 0
0 | 0 |  | 0 | 0 | [5 empty] | 0 | 0
0 | 0 | 0 | 0 | 0 | [5 empty] | 0 | 0
0 | 0 |  | 0 | 0 | [5 empty] | 0 | 0
0 | 0 | 0 | 0 | 0 | [5 empty] | 0 | 0
0 | 0 |  | 0 | 0 | [5 empty] | 0 | 0
0 | 0 | 0 | 0 | 0 | [5 empty] | 0 | 0
0 | 0 |  | 0 | 0 | [5 empty] | 0 | 0
0 | 0 | 0 | 0 | 0 | [5 empty] | 0 | 0
0 | 0 |  | 0 | 0 | [5 empty] | 0 | 0
0 | 0 | 0 | 0 | 0 | [5 empty] | 0 | 0
0 | 0 |  | 0 | 0 | [5 empty] | 0 | 0
0 | 0 | 0 | 0 | 0 | [5 empty] | 0 | 0
0 | 0 |  | 0 | 0 | [5 empty] | 0 | 0
0 | 0 | 0 | 0 | 0 | [5 empty] | 0 | 0
0 | 0 |  | 0 | 0 | [5 empty] | 0 | 0
0 | 0 | 0 | 0 | 0 | [5 empty] | 0 | 0
0 | 0 |  | 0 | 0 | [5 empty] | 0 | 0
0 | 0 | 0 | 0 | 0 | [5 empty] | 0 | 0
0 | 0 |  | 0 | 0 | [5 empty] | 0 | 0
0 | 0 | 0 | 0 | 0 | [5 empty] | 0 | 0
0 | 0 |  | 0 | 0 | [5 empty] | 0 | 0
0 | 0 | 0 | 0 | 0 | [5 empty] | 0 | 0
0 | 0 |  | 0 | 0 | [5 empty] | 0 | 0
0 | 0 | 0 | 0 | 0 | [5 empty] | 0 | 0
0 | 0 |  | 0 | 0 | [5 empty] | 0 | 0
0 | 0 | 0 | 0 | 0 | [5 empty] | 0 | 0
0 | 0 |  | 0 | 0 | [5 empty] | 0 | 0
0 | 0 | 0 | 0 | 0 | [5 empty] | 0 | 0
0 | 0 |  | 0 | 0 | [5 empty] | 0 | 0
0 | 0 | 0 | 0 | 0 | [5 empty] | 0 | 0
0 | 0 |  | 0 | 0 | [5 empty] | 0 | 0
0 | 0 | 0 | 0 | 0 | [5 empty] | 0 | 0
0 | 0 |  | 0 | 0 | [5 empty] | 0 | 0
0 | 0 | 0 | 0 | 0 | [5 empty] | 0 | 0
0 | 0 |  | 0 | 0 | [5 empty] | 0 | 0
0 | 0 | 0 | 0 | 0 | [5 empty] | 0 | 0
0 | 0 |  | 0 | 0 | [5 empty] | 0 | 0
0 | 0 | 0 | 0 | 0 | [5 empty] | 0 | 0
0 | 0 |  | 0 | 0 | [5 empty] | 0 | 0
0 | 0 | 0 | 0 | 0 | [5 empty] | 0 | 0
0 | 0 |  | 0 | 0 | [5 empty] | 0 | 0
0 | 0 | 0 | 0 | 0 | [5 empty] | 0 | 0
0 | 0 |  | 0 | 0 | [5 empty] | 0 | 0
0 | 0 | 0 | 0 | 0 | [5 empty] | 0 | 0
0 | 0 |  | 0 | 0 | [5 empty] | 0 | 0
0 | 0 | 0 | 0 | 0 | [5 empty] | 0 | 0
0 | 0 |  | 0 | 0 | [5 empty] | 0 | 0
0 | 0 | 0 | 0 | 0 | [5 empty] | 0 | 0
0 | 0 |  | 0 | 0 | [5 empty] | 0 | 0
0 | 0 | 0 | 0 | 0 | [5 empty] | 0 | 0
0 | 0 |  | 0 | 0 | [5 empty] | 0 | 0
0 | 0 | 0 | 0 | 0 | [5 empty] | 0 | 0
0 | 0 |  | 0 | 0 | [5 empty] | 0 | 0
0 | 0 | 0 | 0 | 0 | [5 empty] | 0 | 0
0 | 0 |  | 0 | 0 | [5 empty] | 0 | 0
0 | 0 | 0 | 0 | 0 | [5 empty] | 0 | 0
0 | 0 |  | 0 | 0 | [5 empty] | 0 | 0
0 | 0 | 0 | 0 | 0 | [5 empty] | 0 | 0
0 | 0 |  | 0 | 0 | [5 empty] | 0 | 0
0 | 0 | 0 | 0 | 0 | [5 empty] | 0 | 0
0 | 0 |  | 0 | 0 | [5 empty] | 0 | 0
0 | 0 | 0 | 0 | 0 | [5 empty] | 0 | 0
0 | 0 |  | 0 | 0 | [5 empty] | 0 | 0
0 | 0 | 0 | 0 | 0 | [5 empty] | 0 | 0
0 | 0 |  | 0 | 0 | [5 empty] | 0 | 0
0 | 0 | 0 | 0 | 0 | [5 empty] | 0 | 0
0 | 0 |  | 0 | 0 | [5 empty] | 0 | 0
0 | 0 | 0 | 0 | 0 | [5 empty] | 0 | 0
0 | 0 |  | 0 | 0 | [5 empty] | 0 | 0
0 | 0 | 0 | 0 | 0 | [5 empty] | 0 | 0
0 | 0 |  | 0 | 0 | [5 empty] | 0 | 0
0 | 0 | 0 | 0 | 0 | [5 empty] | 0 | 0
0 | 0 |  | 0 | 0 | [5 empty] | 0 | 0
0 | 0 | 0 | 0 | 0 | [5 empty] | 0 | 0
0 | 0 |  | 0 | 0 | [5 empty] | 0 | 0
0 | 0 | 0 | 0 | 0 | [5 empty] | 0 | 0
216.4

## Vorsteuerung
Funktionsklasse |  | Farben Groß | Stoffklasse |  | Farben Klein | Zeichen Kleiner Punkt
F01 | Mischen | Dunkelblau | S01 | Beton | Braun | ●
F02 | Lagerung | Grau | S02 | Zuschlagstoff | Gelb
F03 | Heben | Rot | S03 | Zement | Weiß
F04 | Transport | Rosa | S04 | Wasser | Hellblau
F05 | Wiegen / Dosieren | Lila | S05 | Farbe-Pulver | Rot
F06 | Reinigen | Hellgrün | S06 | Zusatzmittel Flüssig | Hellgrün
F06 | Material Puffern | Dunkelgrün | S07 | Zusatzmittel Fest | Dunkelgrün
F07 | Material Prüfen | Weiß | S08 | Mikro-Silika | Orange
F08 | Recycling | Hellblau | S09 | Eis | Lila
X01 | Begehung / Wartung | Orange |  | Sonstiges | Schwarz
X02 | Stützen / Halten | Braun
X03 | Material Leiten | Gelb
X04 | Sicherheit | Schwarz
| Sonstiges | Weiß